## 2-2.材料（设备）表
监控设备清单及配置表
序号 | 材料（设备）名称 | 技术标准 | 计量单位 | 数量 | 备注
1 | 800万25倍星光全光谱警戒球(涉密等保三级定制） | 1.TC-H58YQC 配置:25X/ 2.5mm～125 mm一体机镜头，F1.65~F3.8变光圈，25X光学变倍，16X数字变倍 10颗红外灯，红外补光120米，4颗白光灯，白光补光距离20米 最低照度彩色：0.002Lux @ (F1.65，AGC ON)；黑白：0.001Lux @(F1.65，AGC ON)；0Lux with IR 支持主副三码流、主码流默认分辨率3840×2160@25fps 支持水平预置位速度240°/s，垂直预置位速度120°/s 支持onvif Profile S/T/G/M、SDK、注册中心（主动模式）、GB/T28181-2022、GAT1400-2017、CGI、MIL STONE、RTMP 支持人车分离、绊线、双绊线、周界、物品遗留、物品丢失、热度图、徘徊、奔跑、停车、人数统计、人群聚集、安全帽检测、值岗检测、视频诊断、音频异常侦测 支持移动报警、遮挡报警、电压报警、磁盘满、磁盘读写错误、录像异常、IP冲突、MAC冲突、FTP服务器异常、端口输入报警、网线断（日志）异常报警 支持1个内置mic、1个内置扬声器、1路音频输入、1路音频输出、1路报警输入（开关量）、1路报警输出（开关量）、1个RJ45,10M/100M自适应、1个TF卡接口,最大512GB、1个风扇 防护等级：浪涌4000V、静电6000V、IP66 工作温度 -30℃~65℃（不开红外），工作湿度0~95%（无凝结） | 台 | 4 | 接入一期视频管理平台（活动中心外部）
2 | 500万星光红外半球(涉密等保三级定制） | 1.TC-C55YXX 配置:I5 2.2.4mm定焦镜头，F1.6定光圈,500W像素星光级，全铝机身 3.支持2颗红外灯，红外补光30米最低照度彩色：0.002Lux @ (F1.6，AGC ON)；黑白：0.001Lux @(F1.6，AGC ON)，0Lux with IR 4.支持主副码流、主码流默认分辨率2880x1620@20fps，默认码率4Mbps 5.支持onvif Profile S/T、SDK、注册中心（主动模式）、GB28181-2016、CGI 6.支持HTTP、TCP/IP、UDP、UPnP、ICMP、IGMP、DHCP、DNS、DDNS、Easy DDNS、NTP、SMTP、IPv4、IPv6、Telnet、RTP、RTSP、FTP网络协议 支持绊线、周界 7.支持移动报警、遮挡报警、IP冲突、网线断（日志）异常报警 8.支持1个内置mic、1个RJ45,10M/100M自适应 8.防护等级：浪涌4000V、静电6000V、IP66 DC12V±25%,最大功率6.5W，支持防反接保护、PoE:IEEE 802.3af,最大功率7.5W | 台 | 4 | 接入一期视频管理平台（活动中心内部）
3 | 半球机支架 | 1.TC-C55Z10 2.壁挂式安装,半球支架，配定位图纸 3.长度17CM，底座13.5CM*3CM | 个 | 4
4 | 室外防水电源 | 1.TC-P55A1 2.壁挂式安装，支持防水外壳设计，可用于室内、室外场合 AC170V~240V输入， DC12V输出，输出电流额定1.5A，最大2A 温度0℃-40℃，湿度10%~90%(无凝结) 3级B浪涌、3级B静电防护等级 | 个 | 4
5 | 硬盘-企业级（4T） | ST4000NM000B 1.支持温度传感器；256MB缓存；平均故障间隔时间MTBF： 2.2,000,000小时；转速：7200rpm； 3.接口访问速度：6.0、 3.0、 1.5 Gb/秒； 最高可持续传输率：255MB/秒； 平均闲置功率7.06瓦； 平均运行功率11.03瓦； 电源+12V和+5V； 运行时温度 5~60°C。 | 块 | 10 | 后端存储服务器增加
6 | 监控立杆 | 2MM热镀锌管，3米5立杆，含地笼，防雷接地 镀锌管直径：底盘24.5CM，底柱11CM，立柱8CM | 根 | 4 | 立杆+混泥土底座安装
7 | 监控支架 | 金属制品 30CM 材质：热浸镀锌钢管，规格尺寸：底座8CM，长度30CM | 根 | 4
8 | PCV阻燃管 | PVC20mm*3.8m | 米 | 400 | 按实际使用结算
9 | PCV阻燃管 | PVC25mm*3.8m | 米 | 300 | 按实际使用结算
10 | 波纹管 | PVC20mm | 米 | 20
11 | 超六类屏蔽网线 | CAT6.E 屏蔽网线FGT-C6-LFP千兆屏蔽 | 米 | 600 | 按实际使用结算
12 | 16口POE交换机 | S1218F-HPWR 1、性能指标：交换容量36Gbps，包转发26.8Mpps，包缓存4.1Mbit，MAC地址表8K； 2、硬件规格：固定接口16个10/100/1000Base-T电口，2个1000Base-X SFP端口，支持POE+供电，最大供电功率225W，支持挂耳，可上机架； | 台 | 1 | 接入一期回传主光缆
13 | UPS一体柜 | PT-10K | 台 | 1 | 进线要求4平方（满足市电断电3-5小时内监控正常工作）
14 | 护套电缆 | ZR-RVV-300/500V-2*2.5 | 米 | 400 | 按实际使用结算
15 | 6U机柜 | 壁挂式6U机柜 | 个 | 1
16 | PDU | 8位防雷PDU | 个 | 1
17 | 立杆弱电箱 | 材质：金属，规格尺寸：280*190*100mm | 个 | 4
18 | 辅材 | 屏蔽水晶头，胶带，扎带，水泥河沙等 | 项 | 1