## 审核表
土建装修及安装材料清单及配置表
序号 | 名称 | 技术参数 | 参考图片 | 单位 | 数量
1 | 成品甲级钢质防火门 | 成品甲级钢制防火门 闭门器、顺序器、释放器、锁具、信号控制关闭和反馈装置等五金配件 |  | m2 | 10.67
2 | 铝木门带套 | 普通成品铝木质门带套 闭门器、顺序器、释放器、锁具、信号控制关闭和反馈装置等五金配件 |  | m2 | 32.6
3 | 成品乙级钢制防火门 | 成品乙级钢制防火门 闭门器、顺序器、释放器、锁具、信号控制关闭和反馈装置等五金配件 |  | m2 | 9.31
4 | 铸铝门 | 成品铸铝质门带套 5闭门器、顺序器、释放器、锁具、信号控制关闭和反馈装置等五金配件 |  | m2 | 22.2
5 | 地弹门 | 12mm钢化玻璃 闭门器、顺序器、释放器、锁具、信号控制关闭和反馈装置等五金配件 |  | m2 | 25.6
6 | 1.0厚铝镁合金集成吊顶 | 龙骨及吊杆：钢筋混凝土板内预留φ6吊环,双向吊点,中距1200，φ8钢筋吊杆,双向吊点中距200，龙骨(专用),600X600或600X1200轻钢龙骨、亚光铝天花扣板 |  | m2 | 45.15
7 | 铝方通吊顶 | 轻钢龙骨、亚光铝方通 |  | m2 | 525.61
8 | 600x600防滑地砖 | 荔枝面600*600陶瓷砖 |  | m2 | 44.59
9 | 800x800防滑地砖 | 荔枝面800*800陶瓷砖 |  | m2 | 1855.57
10 | 无障碍坡道栏杆 H=800mm | 不锈钢栏杆（按图纸要求） |  | m | 30.34
11 | 600*900地铺石 | 荔枝面800*800陶瓷砖20厚 |  | m2 | 947.65
12 | 红砂岩板 | 荔枝面300*900*30厚 |  | m2 | 565.8
13 | 楼梯栏杆 H=900mm | 工业凤、规格尺寸满足设计要求 |  | m | 28.25
14 | 玻璃栏杆 6+0.76+6钢化夹胶玻璃 | 不锈钢立柱、不锈钢扶手玻璃栏杆 6+0.76+6钢化夹胶玻璃 |  | m | 141.2
15 | 长城格栅板 | 满足设计图要求 |  | m2 | 63.81
16 | 卫生间抗倍特板成品隔断 18mm | 防水板18mm厚配套五金配件 |  | m2 | 45.59
17 | 大理石洗漱台面板(单孔) | 人造石成品台面带柜 |  | m2 | 4.53
18 | 滑轨活动屏风 | 专业厂家定制，包括固定设施、轨道及木饰面隔断铝合金边框100厚1000宽，密闭隔音35db-45db |  | m | 320
19 | 铝蜂窝吊顶 | 轻钢龙骨、亚光铝蜂窝扣板 |  | m2 | 684.08
20 | 檐口铝单板封边 | 40*40*3mm厚热镀锌钢管支架、2.5mm厚铝单板面层 |  | m2 | 552.3
21 | 成品铝合金窗 | 黑色铝合金框：中空6+12+6 玻璃品种、厚度：按规范及设计要求使用安全玻璃 |  | m2 | 188.27
22 | 瓷蹲式大便器（成套带水箱） | 蹲便器: 1、稀土抗菌釉2.0 2、后进前出 3、带存水弯 水箱: 反馈 1、优PP主体 2、ABS镀铬按钮 |  | 套 | 14
23 | 挂式小便器（成套） | 挂墙式感应一体小便器650*350*360 |  | 套 | 6
24 | 洗脸盆 （台下盆） | 1、稀土抗菌釉2.0; 2、下水孔规格?45mm、带溢水孔 |  | 个 | 8
25 | 连体坐便器 （成套） | 1、稀土抗菌釉2.0 2、顶按3.5/5L双档冲水 3、一级水效 4、PP缓降盖板 5、喷射虹吸式冲洗 6、地排，坑距305mm |  | 个 | 2
26 | 拖把池 | 落地式带去水系统400*600*400 |  | 组 | 1
27 | 地漏 DN50 | 不锈钢成品地漏 |  | 个 | 5
28 | PPR给水管 DN25 | 国标厚度根据设计图要求、材质：PPR |  | m | 16.34
29 | 室内塑料给水管热熔管件 DN25 | 国标厚度根据设计图要求、材质：PPR |  | 个 | 17.38
30 | PPR给水管 DN20 | 国标厚度根据设计图要求、材质：PPR |  | m | 80.47
31 | 室内塑料给水管热熔管件 DN20 | 国标厚度根据设计图要求、材质：PPR |  | 个 | 97.02
32 | PPR给水管 DN15 | 国标厚度根据设计图要求、材质：PPR |  | m | 67.22
33 | 室内塑料给水管热熔管件 DN15 | 国标厚度根据设计图要求、材质：PPR |  | 个 | 100.56
34 | 钢丝网骨架塑料(PE)复合管 DN65 | 国标厚度根据设计图要求、材质：PPR |  | m | 35.82
35 | 室外塑料给水管热熔管件 DN65 | 国标厚度根据设计图要求、材质：PPR |  | 个 | 9.92
36 | UPVC双壁波纹管 DN300 | 国标厚度根据设计图要求、材质：UPUC |  | m | 39.23
37 | 硬聚氯乙烯塑料管箍 DN300 | 国标厚度根据设计图要求、材质：PUC |  | 个 | 1.74
38 | 加厚型UPVC塑料排水管 DN100 | 国标厚度根据设计图要求,材质：UPVC |  | m | 25.35
39 | 室内塑料排水管粘接管件 DN100 | 国标厚度根据设计图要求、材质：PPR |  | 个 | 30.84
40 | 高密度聚乙烯塑料检查井 （井筒直径mm） ≤700 | 成品检查井、材质：高密度聚乙烯塑料 |  | 套 | 5
41 | 金属软管 D15 | 金属软管，耐高温 |  | 根 | 2.02
42 | 硬壁UPVC塑料排水管 DN100 | 国标厚度根据设计图要求,材质：UPVC |  | m | 74.51
43 | 硬壁UPVC塑料排水管件 DN100 | 国标厚度根据设计图要求,材质：UPVC |  | 个 | 90.67
44 | 硬壁UPVC塑料排水管 DN75 | 国标厚度根据设计图要求,材质：UPVC |  | m | 28.86
45 | 硬壁UPVC塑料排水管件 DN75 | 国标厚度根据设计图要求,材质：UPVC |  | 个 | 26.06
46 | 硬壁UPVC塑料排水管 DN50 | 国标厚度根据设计图要求,材质：UPVC |  | m | 10.83
47 | 硬壁UPVC塑料排水管件 DN50 | 国标厚度根据设计图要求,材质：UPVC |  | 个 | 7.38
48 | 加厚型UPVC排水管 DN150 | 国标厚度根据设计图要求,材质：UPVC |  | m | 54.77
49 | 室内塑料雨水管粘接管件 DN150 | 国标厚度根据设计图要求,材质：UPVC |  | 个 | 27.22
50 | 加厚型UPVC雨水斗 DN150 | 国标厚度根据设计图要求,材质：UPVC |  | 套 | 4
51 | PPR给水管 DN65 | 厚度根据设计图要求、材质：PPR |  | m | 5.39
52 | 室内塑料给水管热熔管件 DN65 | 国标厚度根据设计图要求、材质：PPR |  | 个 | 3.2
53 | PPR给水管 DN50 | 国标厚度根据设计图要求、材质：PPR |  | m | 22.11
54 | 室内塑料给水管热熔管件 DN50 | 国标厚度根据设计图要求、材质：PPR |  | 个 | 14.34
55 | 自动排气阀 | 不锈钢阀芯DN50 |  | 个 | 2
56 | PPR给水管 DN32 | 国标厚度根据设计图要求、材质：PPR |  | m | 12.29
57 | 室内塑料给水管热熔管件 DN32 | 国标厚度根据设计图要求、材质：PPR |  | 个 | 10.73
58 | 水表 DN50 | 铸铁水表 |  | 个 | 1
59 | 碳钢平焊法兰 DN50 | 可焊接钢制法兰 |  | 片 | 2
60 | 闸阀 DN50 | 铸铁闸阀 |  | 个 | 1
61 | 可调式减压阀 DN50 | 不锈钢阀芯 |  | 个 | 1
62 | 单联单控开关 | 白色面板、56型 |  | 只 | 3.06
63 | 双联单控开关 | 白色面板、56型 |  | 只 | 8.16
64 | 网络单孔面板 | 白色面板、56型 |  | 个 | 21.21
65 | 型钢（综合） | 支架角钢-3*30*30 |  | kg | 42
66 | 桥架 150x100mm | 耐火钢制桥架 |  | m | 22.75
67 | ALZ配电箱 | 配套设备满足设计图要求箱体1.0厚，国标电器装置 |  | 台 | 1
68 | AL1配电箱 | 配套设备满足设计图要求箱体1.1厚，国标电器装置 |  | 台 | 1
69 | AL2配电箱 | 配套设备满足设计图要求箱体1.2厚，国标电器装置 |  | 台 | 1
70 | APkt配电箱 | 配套设备满足设计图要求箱体1.3厚，国标电器装置 |  | 台 | 1
71 | 桥架 200x100mm | 耐火钢制桥架1.5厚 |  | m | 43.35
72 | 镀锌钢管 DN100 | 热镀锌钢管3.5mm厚 |  | m | 11.19
73 | 镀锌钢管 DN20 | 热镀锌钢管2.5mm厚 |  | m | 1367.61
74 | 镀锌钢管 DN25 | 热镀锌钢管2.5mm厚 |  | m | 71.41
75 | 镀锌钢管 DN32 | 热镀锌钢管2.5mm厚 |  | m | 392.99
76 | 镀锌钢管 DN40 | 热镀锌钢管2.5mm厚 |  | m | 22.96
77 | 单联防水开关 | 白色面板、56型 |  | 只 | 2.04
78 | 双联防水开关 | 白色面板、56型 |  | 只 | 7.14
79 | 三头斗LED胆灯 | 黑色金属边框、3*18瓦白光LED |  | 个 | 110
80 | 扣板灯 | 600*600白色LED |  | 套 | 30
81 | 平板灯 | 600*600白色LED |  | 套 | 18
82 | 庭院灯 | 黑色立柱3.5米 |  | 套 | 8