## Sheet1
LED显示系统以及数字智能会议系统清单
序号 | 货物名称 | 技术参数 | 数量 | 单位 | 备注（参考图片）
1 | 室内P1.6全彩 LED显示屏 | 1、★LED灯管：SMD表贴三合一黑灯，模组非代工产品，产品自带LOGO(非可擦拭)。生产编码原厂可查,像素间距(mm)：≤1.67mm，像素密度：≥360000点/m2 ，支持前后维护方式 2、平整度≤0.1mm；发光点中心距偏差：＜2.5%；最大对比度对比度≥5500:1；色温（K）：2000k~18000k可调； 3、刷新率：≥3840Hz；换帧频率：50&60Hz；工作温度范围：-30℃~60℃；存储温度范围：-40℃~60℃。 4、亮度（nits）：≥600;亮度均匀度（校正后）≥99%； 5、像素失控率≤0.00001；色域空间覆盖率≥120%； 6、屏体功耗：最大功耗≤350W/平方；黑屏不点亮时功耗≤120W/平方。 7、工作噪音：处理距离1米时，前后方噪音不高于8.5DB 8、反光率：≤1% 9、搭配 HDR 系统卡，实现高动态范围图像显示屏效果，支持20bit精细灰度 10、显示屏具有防潮、防腐蚀、防电磁干扰、防静电等功能，并具有过流、短路、 过压、欠压保护等功能。 11、PCB设计，一体化驱动主板控制设计，拥有自带驱动控制的LED显示单元技术，灯驱合一，多层PCB 设计，具备独立的抗消隐，节能设计，无毛毛虫，鬼影跟随现象 12、可依据LED灯发光曲线参数，一级一级灰度进行亮度、色度修正，分段多套校正数据，实现显示自动匹配灰阶校正数据。 13、▲温度自测：LED 显示屏具有多点测温系统，均衡散热，防止局部温度过高造成色彩漂移，并提高显示寿命。 14、▲通过显示屏系统支持自动检测长时间没有使用屏体，将自动切入除湿模式，提升显示屏稳定性。 15、▲为保证LED显示屏系统的稳定性及安全性能，需具备LED屏安全性加密及海量图像演示和多媒体控制功能 16、▲LED显示屏可实时监控显示屏工作状态，具有计时功能及信号运行监测功能，具有坏点检测系统，具有故障告警功能，发生故障立即发消息到指定邮箱，及时处理 17、▲需具备单模块校正系统软件产品功能、具有指挥中心 LED 综合信息发布系统功能、具有“视频源预监系统”功能。（提供证明文件加盖公章） 为保证原厂生产和产品质量，需提供具备全彩LED显示屏字样的3C证书复印件，需加盖投标人公章。 18.含电源300台。5V40A，提供过流过压保护，正负极接反保护等。 19.含配电柜一台，60KW，可智能远程上电，防雷等功能。 20.含接收卡300张，型号LGR-H08。 21.含网线，主电线，音响线，跳线等工程线缆。 22.含钢结构及包边。 23.规格型号 640*480mm | 92.16 | 平方 | 赠送备用模组10张 刷新率：≥3840HZ
2 | 视频处理器 | 1、5U机箱，支持前面板触摸屏控制，具备2个电源模块槽位和16个业务卡槽位，其中业务卡槽位包括8个输入槽位和8个混插槽位。单台设备最大可支持接入64路输入信号或者32路输出信号； 2、设备支持多种类型接口的板卡接入,包括DVI、 HDMI、DP、VGA、 SDI；信号支持4096x2160@60hz、3840x2160@30hz向下兼容其他分辨率。 3、设备采用8档智控定速风扇设计，支持自动/手动两种模式设置，风扇转速可根据设备运行状态及当前环境温度进行智能调节。同时可在操作界面上进行运行状态的在线监测。 ▲4、支持不少于 20000 个单屏场景和不少于 20000个全局场景，场景预设和预案调用可无缝切换；场景调取响应速度≤15ms（需提供具有CMA或CNAS标识的第三方检测机构出具的检测报告复印件佐证）； 5、可通过一根网线实现设备管控和可视化预监数据传输。 6、设备支持8组条幅；单组条幅可在不同拼接屏组上同步显示。 7、支持整面多行拼接屏的画面同步功能。设备可以将视频处理功能和发送卡功能合二为一，无需其他设备，二合一网口输出卡可直接连接LED 显示屏显示，减少设备连接，简化线缆部署，增强设备稳定性和兼容性。 8、支持对设备的远程开关机功能，使用人员不必到设 备处，在控制电脑上即可对设备进行开关。 ▲9、多功能控制卡集合设备管控、可视化预监、大屏回显功能于一体，无需配置额外板卡，设备即可支持对所有输入信号画面、大屏实时画面、 大屏场景布局的实时在线监看（需提供具有CMA或CNAS标识的第三方检测机构出具的检测报告复印件佐证）。 ▲10、为保证系统兼容性和可靠性，拼接处理器需与LED显示屏为同一品牌，提供3C证书（本项目不接受OEM产品，所投的拼接处理器须通过3C认证，3C证书中申请人、制造商、生产企业三者名称须与LED显示屏3C证书一致或为同一集团(或同一法人企业)）。 | 1 | 台
3 | 媒体服务器 | 1、配备3个MiniDP显卡接口、2个网口、2个USB2.0或4个USB3.0接口，支持上电自启动、网络唤醒和强制输出等功能。 2、支持包括视频、图片、Word、Execl、PDF、网页等多格式媒体内容以多窗口方式同时显示，并支持窗口的漫游、叠加、漂浮显示效果。 3、文档：支持pdf、doc、docx、ppt、pptx、xls、xlsx等文档格式；系统支持在控制端通过手势进行翻页控制，向左滑动可至下一页、向右滑动可至上一页，同时支持点击翻页按钮实现翻页操作。 4、PPT：系统支持在控制端通过手势对PPT进行翻页控制，支持PPT所有动画效果显示，向左滑动可至下一页、向右滑动可至上一页，同时支持点击翻页按钮实现翻页操作。 ▲5、PPT播放支持演讲者模式和放映模式。演讲者模式：支持备注和下页缩略图功能，用户可查看相关备注并预览下一页内容；放映模式：可获取全文内容的缩略图，并支持跳转到不同页码。（需提供具有CMA或CNAS标识的第三方检测机构出具的检测报告复印件佐证） 6、视频：支持mov、wmv、mp4、mkv、avi、ts、flv、3gp、mpeg、rmvb、rm等格式视频文件；系统支持在控制端同步播放进度、调整播放音量、任意拖动播放位置，以及播放开始/暂停控制。 7、网页：系统支持通过控制端对网页内容进行预览操作；支持中/英字符输入；支持通过点击链接进行网页访问；支持多点触控操作对网页画面进行缩放、移动等操作。 8、图片：支持png、jpg、gif、bmp、jpeg、tif、tiff等图片格式。 ▲9、具有资源托盘功能，在资源上屏之前，可通过资源托盘对office文档、图片、视频以及PDF文件进行可视化缩略图预览；支持虚拟大屏功能，可在控制客户端对大屏的播放内容进行可视化预览。（需提供具有CMA或CNAS标识的第三方检测机构出具的检测报告复印件佐证） ▲10、支持选择多个场景进行轮循播放，支持设定播放场景之间的间隔时间以及场景播放的先后顺序；可自定义每个场景的播放时间，并可设置在不同场景之间进行播放切换。（需提供具有CMA或CNAS标识的第三方检测机构出具的检测报告复印件佐证） ▲11、支持节目单功能，可设置在指定的时间播放特定的资源，播放时长和播放的重复频率可设置；播放模式可设置为时间段、按天播放、按周播放、自定义播放等。（需提供具有CMA或CNAS标识的第三方检测机构出具的检测报告复印件佐证） ▲12、控制客户端支持全屏触控模式，具备多点触控功能。可以通过手势触控对显示窗口进行选择、拖拽、平移、缩放、点击、双击等操作。（需提供具有CMA或CNAS标识的第三方检测机构出具的检测报告复印件佐证） 13、可对任意窗口进行标记批注；支持批注颜色自定义，可选颜色不少于5种；支持批注撤回与一键清除；对于PDF、PPT、WORD的批注内容可随页显示。 14、渲染客户端:：支持Win7、Win10操作系统运行；控制端客户端：支持Windows、Android操作系统访问 15、系统可为不同用户配置不同的访问和使用权限，可根据展厅的需要进行分区管理，实现精细化管控。 16、支持对渲染端设备电源进行控制，实现设备的开/关机操作。 17、CPU：主频：3.2GHz。四核心四线程。芯片组：Intel H110。显卡：DB400。 | 1 | 台 | 主屏54根网线、耳屏6根网线*2 1张2路4K60输入 1张4路HDMI输入 4张20网口输出
4 | 机柜 | 42U | 2 | 台
5 | 室内P4.75单色 LED显示屏 | ★1.像素点间距：≤10mm； 2.像素构成：1R； 3.像素密度：≥44321Dots/㎡； 4.含控制卡一张 5.规格型号 304*152mm | 13.85 | 平方 | 表贴灯 ， 含电源线，磁铁等
6 | 双8寸线阵音箱 | 1．单元配置：2x8寸中低音，75芯钕铁硼高音驱动器 2．频响：70Hz-19kHz (-10dB) 3．箱体结构材料：18mm多层复合夹板 4．灵敏度：103dB 5．声压级：127dB 6．额定阻抗(Ω)：8Ω 7．额定功率：400W(AES) 8．重量：25Kg 9．扩散角度：120°×10°(H×V) 10．连接方式：2xNL4 11．尺寸(L*W*H)： 755x385x259mm | 8 | 只 | c
7 | 双8寸线阵音箱低音 | 1．箱体结构材料：多层复合夹板 2．箱体结构设计：直射倒相式 3．频响：30Hz-160Hz (-10dB) 4．驱动单元：1x18吋低音100mm音圈 5．灵敏度：98dB 6．声压级：124dB 7．额定阻抗(Ω)：8Ω 8．额定功率：700W(AES) 9．重量：49Kg 10．连接方式：2xNL4 11．尺寸(L*W*H)： 755x675x520mm | 2 | 只
8 | 田字架 | 两串线阵需配2套田字架 | 2 | 套
9 | 补声音箱 | 1．额定功率： 350W 2．频率响应：60Hz-20KHz 3．推荐功放：600W into 8ohms 4．单元规格： 低频12"铁氧体低音单元、65mm音圈 高频1.75"铁氧体高音单元,44.4mm音圈 5．分频点：1.8KHz 6．灵敏度：99dB 7．最大声压级：123dB 8．连接插座：2xNeutrik NL4 9．标准阻抗：8Ω 10．覆盖角度：90°×40° 13．采用CMD(衡量匹配）结构。 | 8 | 只
10 | 返听音箱 | 1．额定功率：300W 2．标准阻抗：8Ω 3．频率响应：60Hz-20KHz 4．推荐功放：500W into 8ohms 5．单元规格： 低频10"铁氧体低音单元.65mm音圈 高频1．75"铁氧体高音单元,44mm音圈 6．分频点：2KHz 7．灵敏度：97dB 8．最大声压级： 120dB/1m 9．连接插座：2xNeutrik NL4 10．覆盖角度： 90°×40° 11．采用CMD(衡量匹配）结构。 | 2 | 只
11 | 台唇音箱 | 1．额定功率：300W 2．标准阻抗：8Ω 3．频率响应：60Hz-20KHz 4．推荐功放：500W into 8ohms 5．单元规格： 低频10"铁氧体低音单元.65mm音圈 高频1．75"铁氧体高音单元,44mm音圈 6．分频点：2KHz 7．灵敏度：97dB 8．最大声压级： 120dB/1m 9．连接插座：2xNeutrik NL4 10．覆盖角度： 90°×40° 11．采用CMD(衡量匹配）结构。 | 4 | 只
12 | 移动音箱 | 扬声器类型：15寸全频音箱 频响曲线：50HZ-20KHZ 驱动单元：15寸*1低音单元+75芯高音单元*1 灵敏度：99db 额定阻抗：8Ω 额定功率：500W 扩散角度：90°*40°（H*V） 连接方式：2*NL4 重量：35.4KG 尺寸：689*443*448mm | 4 | 只
13 | 双8寸线阵音箱功放 | 1．设备采用 2U 尺寸的高品质金属机箱与精致铝制面板设计，符合标准 19 英寸机架安装规格。 ★2．正面采用 2.8 寸彩色 TFT 液晶屏设计，英文 UI 显示，能够实时展现核心运行参数，包括当前设备温度、音量级别及信号强度状况。（（提供截图佐证证实此项功能，带有CNAS标志及厂商公章的第三方权威机构检测报告扫描件） 3．功放具备智能温度检测功能，当温度在液晶屏面板显示超过预值（65℃）时启动自动保护机制，以防止设备过热造成损坏。 ★4．用户可便捷地通过设备面板上的音量调控旋钮实时调整音频输出强度，该操作同步触发液晶显示屏上的音量指标变化，精准映射于 0 至 64 的量化刻度上。（提供截图佐证证实此项功能，带有CNAS标志及厂商公章的第三方权威机构检测报告扫描件） ★5．液晶显示屏实时直观地展现了输出信号的电平强度，利用三种色彩层次分明地标识不同电平状态。（提供截图佐证证实此项功能，带有CNAS标志及厂商公章的第三方权威机构检测报告扫描件） 6．设备具有单声道、立体声和桥接三种工作模式选择。 7．AB 两通道音频输入信号具备环出功能。 8．功放输出端口多样化，可选择欧姆头（Speakon 接口）或接线柱，极大方便了现场使用。 9．采用双无极变速风扇设计，通过温度传感器来精准控制机身内温度，高效散热的同时保证设备处 于良好工作状态。 10．8 欧姆立体声功率：2*600W 11．4 欧姆立体声功率：2*1200W 12．8Ω桥接功率：2100W 13．采用进口 ON 功率管做电流驱动，驱动力更强，声音表现更加通透有力。 14．采用纯模拟放大电路设计，音色柔美、清晰、温暖。 15．完善的输出保护电路，具有过流、中点漂移、过热、欠压、软启动保护功能。 16．具有硬件压限功能，增大输入动态范围。 17.信噪比（1KHz 0dB输入）：>100dB A计权 18.失真度（1KHz 半功率输出）：<0.1%A计权 19.★灵敏度：0.775V、1V、1.5V三档（提供带有CNAS标志及厂商公章的第三方权威机构检测报告扫描件） 20.阻尼系数 ：>200/8Ω 21.频率响应 ：20Hz-20KHz,±0.5dB 22.通道分离度 ：>90dB | 4 | 台
14 | 双8寸线阵音箱低音功放 | 1．设备采用 2U 尺寸的高品质金属机箱与精致铝制面板设计，符合标准 19 英寸机架安装规格。 ★2．正面采用 2.8 寸彩色 TFT 液晶屏设计，英文 UI 显示，能够实时展现核心运行参数，包括当前设备温度、音量级别及信号强度状况。（提供截图佐证证实此项功能，带有CNAS标志及厂商公章的第三方权威机构检测报告扫描件） 3．功放具备智能温度检测功能，当温度在液晶屏面板显示超过预值（65℃）时启动自动保护机制，以防止设备过热造成损坏。 ★4．用户可便捷地通过设备面板上的音量调控旋钮实时调整音频输出强度，该操作同步触发液晶显示屏上的音量指标变化，精准映射于 0 至 64 的量化刻度上。（提供截图佐证证实此项功能，带有CNAS标志及厂商公章的第三方权威机构检测报告扫描件） ★5．液晶显示屏实时直观地展现了输出信号的电平强度，利用三种色彩层次分明地标识不同电平状态。（提供截图佐证证实此项功能，带有CNAS标志及厂商公章的第三方权威机构检测报告扫描件） 6．设备具有单声道、立体声和桥接三种工作模式选择。 7．AB 两通道音频输入信号具备环出功能。 8．功放输出端口多样化，可选择欧姆头（Speakon 接口）或接线柱，极大方便了现场使用。 9．采用双无极变速风扇设计，通过温度传感器来精准控制机身内温度，高效散热的同时保证设备处 于良好工作状态。 10．8 欧姆立体声功率： 2*1000W。 11．4 欧姆立体声功率：2*1700W。 12．8Ω桥接功率：3400W。 13．采用进口 ON 功率管做电流驱动，驱动力更强，声音表现更加通透有力。 14．采用纯模拟放大电路设计，音色柔美、清晰、温暖。 15．完善的输出保护电路，具有过流、中点漂移、过热、欠压、软启动保护功能。 16．具有硬件压限功能，增大输入动态范围。 17.信噪比（1KHz 0dB输入）：>100dB A计权 18.失真度（1KHz 半功率输出）：<0.1%A计权 19.★灵敏度：0.775V、1V、1.5V三档（提供带有CNAS标志及厂商公章的第三方权威机构检测报告扫描件） 20.阻尼系数 ：>200/8Ω 21.频率响应 ：20Hz-20KHz,±0.5dB 22.通道分离度 ：>90dB | 1 | 台
15 | 补声，返听，台唇功放 | 1．设备采用 2U 尺寸的高品质金属机箱与精致铝制面板设计，符合标准 19 英寸机架安装规格。 ★2．正面采用 2.8 寸彩色 TFT 液晶屏设计，英文 UI 显示，能够实时展现核心运行参数，包括当前设备温度、音量级别及信号强度状况。（（提供截图佐证证实此项功能，带有CNAS标志及厂商公章的第三方权威机构检测报告扫描件） 3．功放具备智能温度检测功能，当温度在液晶屏面板显示超过预值（65℃）时启动自动保护机制，以防止设备过热造成损坏。 ★4．用户可便捷地通过设备面板上的音量调控旋钮实时调整音频输出强度，该操作同步触发液晶显示屏上的音量指标变化，精准映射于 0 至 64 的量化刻度上。（提供截图佐证证实此项功能，带有CNAS标志及厂商公章的第三方权威机构检测报告扫描件） ★5．液晶显示屏实时直观地展现了输出信号的电平强度，利用三种色彩层次分明地标识不同电平状态。（提供截图佐证证实此项功能，带有CNAS标志及厂商公章的第三方权威机构检测报告扫描件） 6．设备具有单声道、立体声和桥接三种工作模式选择。 7．AB 两通道音频输入信号具备环出功能。 8．功放输出端口多样化，可选择欧姆头（Speakon 接口）或接线柱，极大方便了现场使用。 9．采用双无极变速风扇设计，通过温度传感器来精准控制机身内温度，高效散热的同时保证设备处 于良好工作状态。 10．8 欧姆立体声功率：2*600W 11．4 欧姆立体声功率：2*1200W 12．8Ω桥接功率：2100W 13．采用进口 ON 功率管做电流驱动，驱动力更强，声音表现更加通透有力。 14．采用纯模拟放大电路设计，音色柔美、清晰、温暖。 15．完善的输出保护电路，具有过流、中点漂移、过热、欠压、软启动保护功能。 16．具有硬件压限功能，增大输入动态范围。 17.信噪比（1KHz 0dB输入）：>100dB A计权 18.失真度（1KHz 半功率输出）：<0.1%A计权 19.★灵敏度：0.775V、1V、1.5V三档（提供带有CNAS标志及厂商公章的第三方权威机构检测报告扫描件） 20.阻尼系数 ：>200/8Ω 21.频率响应 ：20Hz-20KHz,±0.5dB 22.通道分离度 ：>90dB | 6 | 台
16 | 会议吸顶扬声器 | 6.5英寸同轴单元，灵敏度90dB，输出功率60W，拥有高声压级输出和大动态的响应。前出接线设计，方便系统搭建。设计8颗N42高强磁铁装置网罩，能够在吊顶狭窄的环境下安装，适合环境广泛。 技术参数： 单元组成：1x6.5"+1x1"球顶，同轴设计； 额定阻抗：8Ω； 额定功率：60W（240W，PEAK）; 有效频率范围：85Hz~20KHz； 特性灵敏度级（1m/1W）：90dB; 指定频带内的声压级：110dB; 网罩材质：金属网； 后壳材质：铁 安装尺寸：总高197mm，嵌入深度176mm，安装厚度10-50mm，开孔直径270mm，喇叭外径316mm； 重量：3.45Kg | 8 | 只
17 | 数字功放 | 1U标准机箱设计，采用开关电源宽电压工作,适用于各类恶劣的电源环境； 高效率CLASS D类功放减小热量产生，完美契合绿色环保所需； 保护类型具有开机延时、开机软启动、过流压缩，短路、过温、输入音量自动压缩等，完善的保护电路使用更加放心； 输入类型：平衡佧龙输入； 输入灵敏度：770mV； 输出功率：4*220W（8Ω）、4*320W（4Ω）、2*300W（8Ω桥接）； 输出阻抗：8Ω/4Ω/桥接； 频率响应：20Hz-20KHz（1KHz/≤0.1％THD）； 信噪比：>92dB； 通道分离度：>50dB； 总谐波失真(THD):1 KHz≤0.05%； 频率响应：20Hz-20KHz(±0.5d B)； 信噪比(A记权)：92dB； 通道分离度：52dB； 阻尼系数：400:1； 输入电源：AC90V～240V 50Hz/60Hz； 机器尺寸：483*345*44； 包装尺寸：535*410*58； | 2 | 台
18 | 移动音箱功放 | 1．设备采用 2U 尺寸的高品质金属机箱与精致铝制面板设计，符合标准 19 英寸机架安装规格。 ★2．正面采用 2.8 寸彩色 TFT 液晶屏设计，英文 UI 显示，能够实时展现核心运行参数，包括当前设备温度、音量级别及信号强度状况。（提供截图佐证证实此项功能，带有CNAS标志及厂商公章的第三方权威机构检测报告扫描件） 3．功放具备智能温度检测功能，当温度在液晶屏面板显示超过预值（65℃）时启动自动保护机制，以防止设备过热造成损坏。 ★4．用户可便捷地通过设备面板上的音量调控旋钮实时调整音频输出强度，该操作同步触发液晶显示屏上的音量指标变化，精准映射于 0 至 64 的量化刻度上。（提供截图佐证证实此项功能，带有CNAS标志及厂商公章的第三方权威机构检测报告扫描件） ★5．液晶显示屏实时直观地展现了输出信号的电平强度，利用三种色彩层次分明地标识不同电平状态。（提供截图佐证证实此项功能，带有CNAS标志及厂商公章的第三方权威机构检测报告扫描件） 6．设备具有单声道、立体声和桥接三种工作模式选择。 7．AB 两通道音频输入信号具备环出功能。 8．功放输出端口多样化，可选择欧姆头（Speakon 接口）或接线柱，极大方便了现场使用。 9．采用双无极变速风扇设计，通过温度传感器来精准控制机身内温度，高效散热的同时保证设备处 于良好工作状态。 10．8 欧姆立体声功率： 2*1000W。 11．4 欧姆立体声功率：2*1700W。 12．8Ω桥接功率：3400W。 13．采用进口 ON 功率管做电流驱动，驱动力更强，声音表现更加通透有力。 14．采用纯模拟放大电路设计，音色柔美、清晰、温暖。 15．完善的输出保护电路，具有过流、中点漂移、过热、欠压、软启动保护功能。 16．具有硬件压限功能，增大输入动态范围。 17.信噪比（1KHz 0dB输入）：>100dB A计权 18.失真度（1KHz 半功率输出）：<0.1%A计权 19.★灵敏度：0.775V、1V、1.5V三档（提供带有CNAS标志及厂商公章的第三方权威机构检测报告扫描件） 20.阻尼系数 ：>200/8Ω 21.频率响应 ：20Hz-20KHz,±0.5dB 22.通道分离度 ：>90dB | 2 | 台
19 | 支架 | 铝合金加厚专业音响三脚架 | 2 | 套
20 | 智能音频矩阵 | 1.450MHz 高速 DSP 处理器 + 48KHz/24-bit 采样：精准处理，细节无丢失； 2.8 路平衡输入 + 8 路平衡输出（凤凰头接口）：稳定传输，抗干扰更强 ， 采用专业凤凰头平衡接法，每路输入输出均具备独立屏蔽设计，有效抵御外 界电磁干扰； 3.2×2 声卡 USB-A 接口：一站式解决录播与远程会议需求； 4.新增PC端音乐播放列表功能，可将PC端上的音乐路径添加到软件控制中， 实现音乐切换，无需频繁切换到PC播放界面。 5.新增录音功能，通过配接路由，可以录下物理输入通道声音，并存放在PC端。 6.新增8组分组控制功能，输入输出通道可以进行分组控制，联动控制同一组 通道的电平和静音。 7.多级灵敏度可调（0dB/-10dB/-20dB/-30dB/-40dB）：适配不同信号源， 兼容性更强，可根据输入设备的信号强度（如麦克风的微弱信号、播放器的强 信号）灵活适配，避免因信号过强导致的失真，或信号过弱导致的噪音. 8.具有输入AEC自动回声消除功能以及噪声抑制功能，远程会议场景中可任意 配置远端及本地，有效消除回声以及噪声影响； 9.具有正弦波、粉红、白噪音测试功能； 10.具有输入反馈抑制陷波+移频功能，8个输入通道可任意设置2个通道配置具 有32个动态陷波点的反馈抑制功能，8个输入通道均具备4档移频功能可选。 11.输入通道幻象电源、增益、静音、极性、延时、9段PEQ、高低通（宁克： 12dB、24dB、36dB、48dB，贝赛尔：12dB、18dB、24dB、36dB、48dB， 巴特沃斯：6db、12dB、18dB、24dB、36dB、48dB）、扩展器、压缩器、 自动增益、白、粉红噪声、正弦波发生器、通道控制分组设置、通道复制、 通道联调设置、自动混音、10级优先级； 12.输出通道功能包含：增益、静音、极性、延时、9段PEQ、高低通 （宁克：12dB、24dB、36dB、48dB，贝赛尔：12dB、18dB、24dB、36dB、 48dB，巴特沃斯：6db、12dB、18dB、24dB、36dB、48dB）、限幅器； 13.墙板控制接口（凤凰头接线）：本地化控制更灵活，可在会议室、教室等场 景的墙面安装简易控制面板，实现 “音量调节、通道切换、静音控制” 等本 地化操作； 14.双向 GPIO 口：自定义智能化联动； 15.12 组用户数据记忆：场景一键切换，效率翻倍； 16.TCP/IP，UDP多协议控制，适配不同控制场景； 17.通道英文命名（7字节以内）：设备管理更清晰； 18.具有LAN控制接口，直连/局域网实现PC控制； 19.Web 端控制：手机 / 平板随时调，无需安装软件，手机、平板或电脑通过浏览器输入设备 IP 即可访问，无需安装专用 APP。 | 2 | 台
21 | 数字调音台 | 输入通道24路带话放功能，21条混音母线，高效的音频性能，48KHz采样率，192KHzADC和DAC转换器。 1.10.1”电容触摸屏1280x800分辨率； 2.共28路信号输入，其中24路XLR带话放模拟输入通道（包含8个COMBO接口）、1组立体声USB播放、两路扩展数字信号输入； 3.24路XLR输入通道支持：2个GEQ插入模块、48V幻象电源开关、相位、数字增益、0-500MS延时、声像、音量、通道名称颜色自定义、5段参量均衡（参量均衡/高架/低架可选）、高通、低通、噪声门、侧链静音、侧链压缩等功能； 4.共20路信号输出，其中12路XLR模拟输出通道、1组立体声USB录音输出、2通道XLR监听输出、1组立体声 TRS监听耳机输出、2路数字扩展信号输出； 5.12路XLR输出通道支持：4个GEQ插入模块、声像、音量、通道名称颜色自定义、9段参量均衡（参量均衡/高架/低架可选）、高通、低通等功能； 6.17个100mm行程推子； 7.21条混音总线，其中16路单声道总线，4路效果器总线，1组立体声主输出总线； 8.内置4条效果总线，包含：混响、回声、合唱、哇音、颤音、失真、变调和镶边8种效果；可自由搭配使用； 9.共6个31段GEQ模块，其中输入2个31段GEQ模块；输出4个31段GEQ模块； 10.1路对讲话筒输入Talkback功能，分两个控制按键； 11.8个DCA编组，4个静音编组； 12.场景保存100组，其中有4个快捷调用场景按键； 13.扩展模块支持Dante2X2/AES/立体声声卡扩展卡选配； 14.支持USB立体声播放和录音功能； 15.无线网络控制功能；支持IOS、安卓、PC端的控制； 16.配有串口中控接口支持第三方智能控制，3种常用波特率可选； 17.12V台灯供电接口亮度可调，可供照明使用； 18.支持中英文语言切换，APP可自适应系统语言； 19.两级面板锁，防止误操作； 20.技术参数： IN1-24输入特性 输入阻抗：非平衡5kΩ，平衡10kΩ 频响：20Hz–20KHz(+/-0.5dB) 最大输入电平：22dBu 幻象电源：+48V(IN1toIN32) 增益 ：-12dB~40dB S/N信噪比 ：112dB（增益=0dB，A加权） 动态范围 ：114dB（增益=0dB，A加权）等效输入噪声 ：-110dBu（增益=40Bu且输出=+4dB） OUT1-16输出特性 总谐波失真 ：0.005%(增益=0dB且输出=0dBu，未加权） 0.006%（增益=40dB且输出=+20dBu，未加权） 频响 ：20Hz–20kHz (+/-0.5dB) 最大输出电平 ：+22 dBu 输出阻抗： ＜100Ω 串音 ：-110dB@1kHz 底噪： -86dBu(增益=0dB) 耳机特性 耳机输出阻抗 ：＜50Ω 最大输出电平 ：+20 dBu 底噪 ：-81dB(电位器=MAX,音量=0dB) 对讲话筒 输入阻抗 ：非平衡3kΩ,平衡输入6kΩ 最大输入电平 ：+6.5dBu（电位器=MAX，对讲音量=MAX） 数字 I/O 数字 I/O ：AES/EBU、DANTE2X2、立体声声卡、蓝牙 USB立体声播放和录音，支持mp3、wav和flac文件播放 USB 格式 ：3.0 录音格式 ：wav 综合 最大增益 ：80dB 模拟输入到输出 通道分离度 ：-110dB 显示器 ：10.1”触摸屏1280x800分辨率 推杆电位器 ：17个100mm行程电动推杆电位器 系统 ：安卓 网络 ：外置WIFI模块，支持IOS、安卓、PC端的控制 硬件 电源 ：AC 100-240V 50/60Hz 消耗功率 ：50W 工作温度 ：5℃~40℃ 尺寸(DxWxH) ：台式：626x527.28x225.72mm 装箱：775x665x370mm 重量 ：净重: 15kg 毛重: 23kg 随附配件 ：Wifi模块+电源线 | 1 | 台
22 | 数字反馈抑制器 | 1．信噪比：＞105dB（A） 2．动态范围：＞103dB 3．频率响应：20Hz-20KHz，±0.3dB 4．总谐波失真＋噪声0.005%，1KHz；20Hz-10KH，＜0.01%；10KHz-20KHz，＜0.025% ★5．每通道设有24个动态陷波器及8个静态滤波器可快速抑制啸叫，保证安静的会议环境；（提供带有CNAS标志及厂商公章的第三方权威机构检测报告扫描件证实此项功能） ★6．5档移频功能可调，在抑制啸叫的同时更好的保障声音的保真度，声音明亮清晰；（提供带有厂家公章的截图佐证扫描件及带有CNAS标志及厂商公章的第三方权威机构检测报告扫描件） ★7．系统设置-99~-30dB范围内的噪音消除；（提供带有厂家公章的截图佐证扫描件及带有CNAS标志及厂商公章的第三方权威机构检测报告扫描件） 8．AB通道具有独立的增益及压缩器功能，保护系统输出及修饰音色； 9．响应时间快中慢3速可定，更具人性化； 10．独立windows操作系统软件，人机交互界面直观方便； 11．支持面板及PC端误操作保护功能； 12．可自定义中文命名20组场景模式保存及调用。 | 2 | 台
23 | 数字前级效果器 | 输出通道 主输出（左/右）/中置/低音/环绕/（左/右） 信噪比 麦克风 -102dB 输入 1KHz 0dB 输出 0dB 音乐 -105dB 失真度 麦克风/音乐 0.05% /0.06% 最大输入电平 麦克风 0.9Vrms 音乐 2V 最大输出电平 麦克风/音乐 1.9Vrms/2Vrms 灵敏度 麦克风 麦1:250mVrms/麦2:220mVrms 音乐 VOD:300mV/DVD:500mV 输入阻抗 (Ω) 麦克风 15mV 音乐 300mV 输入阻抗 麦克风 10K不平衡 音乐 47K不平衡 输出阻抗 300(平衡), 1K(不平衡) 通道分离 80dB 啸叫抑制功能 四级反馈抑制设定 通道参数 麦克风/音乐 15段/10段+低通+高通+增益+压缩+变调 左右主输出 信号混合+极性+压限+增益+5段 PEQ+静音+高低通 中置/环绕 信号混合+极性+增益+5段 PEQ+静音+高低通 低音 信号混合+极性+增益+5段 PEQ+静音+高低通 重量 4.1kg 包装尺寸 483×185×45mm | 1 | 台
24 | 真分集无线话筒 | 1.采用独有的ID码导频技术，彻底解决同频、串频现象。 2. 采用OLED显示屏，内置调节菜单功能 3.标准的19英寸安装尺寸。 4.使用距离50米。 5.载波频段UHF频率范围640-690可选 6.频宽：50MHz 7.预设群组数：20组，每组预设25个频率 8.失真度：<0.5% 9.频率响应：30-20KHz/±2dB 10.信噪比：90dB 11.接收灵敏度：-95dBm 12.电源供应：DC12V-18V 1A 13.音频输出接口：1x6.3mm输出，2xXLR平衡输出 14.频率切换：红外线同步 15.输出功率：30mW 16.谐波辐射：<-50dBc 17.使用电池：2X1.5V AA电池 18.电池使用时间：>5小时 | 4 | 套
25 | 一拖四U段无线领夹 | 接收机参数 1．.振荡方式： 锁相环频率合成(PLL syntheized) 2．频率范围：UHF 500MHz～900MHz 3．频率稳定性：±0.001% 4．调制方式：FM 5．信噪比(S/N)：>60dB 6．失真度（T.H.D）：<0.5%@1KHz 7．灵敏度：1.2/UV @S/N=12dB 8．电源供应：DC：12V～17V 9．音频输出：独立(Free standing )0～400mV 混合(Mixed style )0～300mV 发射器参数： 10．电源供应：DC 3V （1.5V AA*2） 11．话筒耗电量：100mA 12．载波频率：UHF 500MHz～900MHz 13．频率稳定度：±0.001% 14．最大频率偏：±30KH 15．信噪比(S/N)：>60dB 16．邻频干扰比(F/N)：>80dB 17．动态范围：≥100dB 18．类型：电容式 19．极性模式：单一指向性 20．频率响应：40Hz～20KHz 21．话筒灵敏度：-43±3dB@1KHz1.UHF频段传输信号，常用频率范围：600MHz，可选频率范围500/700/800MHz； 22．四通道接收信号,每通道有100个信道可选，每个信道以250KHz步进；每通道用24.75MHz； 23．采用稳定的PLL数位锁相环合成技术和智能数字线路，整机性能稳定性显著提高； 24．各通道配备独有的ID号，增强抗干扰功能，支持10台同时使用（即10台接收机和40个发射器）； 25．接收机背面设置2条橡胶接收天线，增强接收的信号，外观大方得体； 26．背面设有2个平衡输出和1个混合非平衡输出，适合连接各种外置设备； 27．四个通道400个信道中互通互用，尽显人性化的高新技术设计； 28．塑料ABS环保材质领夹壳，使用轻便。领夹咪具有音量调节功能； 29．话筒耗电量为80mA，使用1.5V电池（2粒）供电，可连续使用8小时； 30．使用距离: 空旷环境：80-100米 复杂环境：50-80米 31．适用于各种会议和演讲场合。 | 1 | 套
26 | 天线放大器 | 1．32级可调的射频信号电平 用于优化使用不同线缆的接收效率 2．链接输出 可链接8台无线接收机组成大型系统 3．RF电平过载LED 及时监察射频信号的质量 4．高清LCD显示 5．机器码记录可调 6．面板锁键功能防止演出失误操作 | 2 | 套
27 | 话筒充电机 | 1．额定输出电压：DC 5V/1A 2．充电数：15 路 3．额定总输功率：80W 4．包装尺寸：580×250×160MM 5．重量(净重)：2.9KG | 1 | 台
28 | 模拟会议单元 | 1.内置≥14mm直径的高灵敏镀金膜高保真麦克风音头； 2.铝合金机身，阳极氧化工艺，方形话筒杆：≥200mm长咪杆; 3.话筒底座面板支持LOGO丝印或激光镭射雕刻工艺； 4.指向特性：超心型指向角度; 5.话筒可调仰角不低于-50°至45°（水平）； 6.灵敏度：≥-28dB； 7.频率响应：不低于30Hz-18KHz； 8.最大声压级：≥130dB； | 2 | 只
29 | 话筒处理器 | 1.配备≥10寸彩色LCD超大条形屏幕，能够详尽展示产品各项信息 2.采用便捷直观的飞梭旋钮设计，替代传统复杂的按键操作模式，简化操作流程 ★3.支持≥4路卡侬XLR和TRS复合接口输入，每路输入支持独立48V幻象供电开关，每路输入支持独立音量控制，独立信号电平显示（提供 ilac-MRA 或 CNAS 或 CMA 认证机构出具的检测报告复印件并加盖投标人公章） 4.支持≥2路卡侬XLR线路输入，支持音量控制及信号电平显示；支持≥1组RCA线路输入，支持独立音量控制及信号电平显示 5.支持≥2路卡侬 XLR 输出，≥1组RCA线路输出 ★6.内置≥16段均衡设置，每段均衡均可独立设置调节，支持一键复位设置、一键直通、实时保存（提供 ilac-MRA 或 CNAS 或 CMA 认证机构出具的检测报告复印件并加盖投标人公章） ★7.支持手势控制，可以实现对设备的无接触操作和控制（提供 ilac-MRA 或 CNAS 或 CMA 认证机构出具的检测报告复印件并加盖投标人公章） 8.支持中控控制，可支持音量调节、静音等操作进行控制 ★9.采用 DSP 算法运算，内置自适应反馈抑制算法、自动降噪算法等对声音进行高速运算处理，最大程度上还原声音的保真度实现全自动抑制啸叫功能，提升语音清晰度（提供 ilac-MRA 或 CNAS 或 CMA 认证机构出具的检测报告复印件并加盖投标人公章） 10.支持接入PC 软件对设备统一管理与控制 11.内置复位键，支持一键恢复出厂设置 12.中控接口:≥1路 RS-232、≥1路 RJ45 接口 13.频率响应:20Hz-20KHz | 1 | 台
30 | 智能会议中心 | 1.显示屏:具有不小于2.7英寸LCD触摸屏，可通过触摸屏对会议功能进行集中控制。 2.音频接口及系统容量:具有≥4路会议单元输出接口，具有超大系统容量，系统最大支持≥4096台有线会议单元，≥300台无线会议单元。 3.音频输出及输入:具有不低于两路平衡卡侬输出口，可与多种的音频设备连接，使得系统的扩展更加灵活。具有不低于一路麦克风输入接口，可单独连接麦克风等其他音源设备 4.话筒管理模式:支持五种话筒管理模式：数量限制、先进先出、排队模式、声控模式、自由模式。 ★5.采用U段传输方式，支持在主机上设置天线频点，频点范围支持不劣于：660.05-685.05MHZ。（提供主机频点设置/分配的配置界面截图证明并加盖厂商公章） 6.摄像跟踪:具有摄像模块，兼容VISCA/Pelco-D协议。 7.控制接口:具有不小于1路RS-485接口，支持至少两台摄像机实现摄像跟踪，具有不少于1路LAN网口，支持网线传输。 8.自我检测功能:可通过软件巡检话筒工作状态及故障报错功能，快速找出故障点 9.热插拔设计:系统具有自动修复功能，支持线路的“热插拔”。 ★10.支持自定义主席机配置功能，可将任意话筒设置为主席话筒并具有优先权（提供主机自定义主席配置界面截图证明并加盖厂商公章） 11.实现连接:有线+无线兼容传输技术，加密数字会议通讯协议系统保证了会议的私密性和安全性。 12.双机热备:具备双机热备份功能，可将一台会议控制主机设置为备份主机并连接到系统中。 13.频率响应:20Hz-20KHz 14.信噪比:>102dB 15.动态范围:>106dB(1KHz) | 1 | 台
31 | 北斗无线会议单元 | ★1.话筒具备≥3.5寸TFT屏，支持显示频点、发言时长、电量等信息。（提供 ilac-MRA 或 CNAS 或 CMA 认证机构出具的检测报告复印件并加盖投标人公章） 2.支持≥3种充电方式,，包含但不限于：有线TYPE-C、无线充、触点充。（提供充电接口截图并加盖厂商公章） ★3.内置≥10000mAh电池，持续发言时长≥27小时（提供 ilac-MRA 或 CNAS 或 CMA 认证机构出具的检测报告复印件并加盖投标人公章） 4.灵敏度：≥-28dB，频率响应：≥30Hz-18KHz，最大声压级：≥130dB (THD<3%) ★5.支持多种工作模式切换，可匹配会议主机，也可以匹配无线接收机。（提供话筒切换界面截图并加盖厂商公章） ★6.内置≥14mm镀金咪头，方形咪杆设计，咪杆长度≥200mm（提供话筒尺寸图并加盖厂商公章） 7.动态范围：105dB 8.总谐波失真：<0.05% 9.通信频段宽于或等于：660.05-685.05MHz 10.音频无线传输延时：<5ms | 7 | 只
32 | 会议系统公－公20米主缆 | 1.会议系统屏蔽线缆 2.线缆长度≥20米 3.线缆直径≥7.8mm | 1 | 条
33 | 北斗无线专用天线 | 1.采用UHF数字无线通信频段，结合数字会议系统架构； 2.通信频段：宽于或等于660.05-685.05MHz； 3.各个通道均采用通道分集与天线分集双重接收机制； 4.天线信号传输距离不低于60m； 5.支持吊顶式、壁挂式安装形式； | 1 | 台
34 | 监听音箱 | 1.用电方法：AC 220~240V 50/60Hz 2.最大功率：130W 3.频率响应：23HZ-22KHZ 4.输出阻抗：8 ohms 5.输入类型：平衡20KΩ XLR卡侬大三芯 6.额定电压：交流220V/50HZ 7.高音单元尺寸：4英寸丝膜高音单元 8.低音单元尺寸：6英寸玻纤低音单元 9.高音单元功率：60W 10.低音单元功率：70W 11.重量：5.52 12.尺寸：25*22*37cm（深*宽*高） 13.机箱面漆：钢琴漆 14.机箱构造：MDF 15.配置：2分频放大器 16.系统类型：主动式监听音箱 | 1 | 只
35 | 智能网络电源管理器 | ★1．双2寸彩色液晶屏显示，可实时显示当前电流、电压、日期、时间、每路开关状态；（提供带有厂家公章的截图佐证扫描件及带有CNAS标志及厂商公章的第三方权威机构检测报告扫描件） 2．内置时钟芯片，可实现定时自动开关机； 3．支持移动设备控制调试，可实现无线一键开关机及模式调用； 4．支持PC软件调试，对每路进行单独编辑，可在线一键场景模式调用及开机； 5．8路输出，每路可自由设置延时开启和关闭时间，每路带独立滤波器，外加2路辅助电源； 6．支持多台设备级联控制，级联状态可检测及设置，并设有触发功能。 ★7．配置RS232串口；支持RJ45，可实现跨网段（局域网）进行远程控制；（提供带有厂家公章的截图佐证扫描件及带有CNAS标志及厂商公章的第三方权威机构检测报告扫描件） 8．支持集中控制，可通过一台电脑PC端预设设备固定ID号； 9．具有自带ID设置和检测功能； 10．具有欠压/超压/过流检测及报警功能； 11．支持6种波特率可选：4800 9600 19200 38400 57600 115200； ★12．设备及PC端均可设置过流保护及每路限流设置；（提供带有厂家公章的截图佐证扫描件及带有CNAS标志及厂商公章的第三方权威机构检测报告扫描件） 13．支持设备端一键场景调用模式，8组设备开关场景数据保存/调用； 14．PC可自定义设备名称； 15．支持10组设备开关场景数据保存/调用。 | 4 | 台