## 报价单（采购清单）
致四川兴振新建筑工程有限公司： ******公司对夹江县集采集配分拣中心项目-改造提升工程-材料采购（项目名称），报价如下： 金额（元）
序号 | 名称 |  | 特征描述 | 单位 | 暂估数量 | 不含税单价限价 | 不含税合价限价 | 不含税单价 | 不含税总价 | 备注
1 | 硫氧镁净化板 | 硫氧镁板（墙板） | 尺寸： 厚度：50mm， 有效宽度：1150机制， 长度：≤6m 面板： 材质：优质彩涂板 面板厚度：0.426mm（足够强度、好清洁、不易变形） 涂层：食品级耐擦洗涂层，易清洗、耐消毒水 芯材（硫氧镁，食品洁净专用） 防火等级：A级不燃 密度：180～220kg/m³ 不返卤、不吸潮、无异味、适合食品车间 导热系数：≤0.055 W/(m·K) 吸水率低，适合经常冲洗、潮湿环境 结构与连接 类型：机制企口板（施工快、缝小、密封性好） 拼接：公母口插接，缝隙小，不易积灰藏污 平整度高，适合洁净区、食品加工车间 | ㎡ | 1800 | 126.44 | 227592 |  |  | 含安装所需辅材人工机械等
|  | 硫氧镁板（吊顶） | 尺寸： 厚度：50mm， 有效宽度：1150机制， 长度：≤6m 面板： 材质：优质彩涂板 面板厚度：0.426mm（足够强度、好清洁、不易变形） 涂层：食品级耐擦洗涂层，易清洗、耐消毒水 芯材（硫氧镁，食品洁净专用） 防火等级：A级不燃 密度：180～220kg/m³ 不返卤、不吸潮、无异味、适合食品车间 导热系数：≤0.055 W/(m·K) 吸水率低，适合经常冲洗、潮湿环境 结构与连接 类型：机制企口板（施工快、缝小、密封性好） 拼接：公母口插接，缝隙小，不易积灰藏污 平整度高，适合洁净区、食品加工车间 | ㎡ | 800 | 170 | 136000 |  |  | 含安装所需辅材人工机械等
2 | 硅岩净化板 | 硅岩板（吊顶） | 材质：双面彩钢板+硅岩防火芯材 板材厚度：50mm 面板规格：镀铝锌彩涂钢板，厚度0.4～0.5mm 芯材性能：A1级不燃、高密度硅岩，防水防潮抗压耐撞 构造：机制/手工企口拼接，密封性强，防积尘 配套：专用铝合金收边、中置槽、上下槽、角件及安装配件 工艺：现场测量、裁切、安装、收口、清洁完工 | ㎡ | 1600 | 98.39 | 157424 |  |  | 含安装所需辅材人工机械等
|  | 硅岩板（墙板） | 材质：双面净化彩钢板，硅岩阻燃芯材 板材厚度：50mm 防火等级：A1级不燃，耐火极限满足设计及消防规范 板面要求：防静电、抗菌、无尘洁净涂层 安装方式：轻钢龙骨+专用吊件固定，拼接严密 含全套辅材、开孔加固、收边处理、成品保护 | ㎡ | 650 | 146.8 | 95420 |  |  | 含安装所需辅材人工机械等
| 快速卷帘门 | 快速卷帘门（保温型） | 1.门洞尺寸2.3*2.6m 2.门框采用钢制喷12cm*11.5cm*1.4(±0.2mm)包厢、门罩采用钢制喷塑0.8mm，中间填充保温材料，门帘结构采用0.8mmpvc布帘+铝箔+保温棉+铝箔+保温棉+pvc布帘， 3.门框采用镀锌喷塑12cm*11.5cm*21.2(±0.1)mm; 4.包厢:镀锌喷塑0.8mm. 5.电动机主座板采用2.5mm. 6.门]抗风条采用铝合金30mm*42.5mm, 7.电动机主采用国产优质电机，电动机主采用伺服集成电路及编码器,开启方式:雷达、手动按键开启。 | 扇 | 13 | 6031.33 | 78407.29 |  |  | 含安装所需辅材人工机械等
|  | 快速卷帘门 | 1.门洞尺寸2.3*2.6m 2.门帘采用柔性双表处理，厚度0.8mm; 3.门框采用镀锌喷塑12cm*11.5cm*1.2(±0.1)mm; 4.包厢:镀锌喷塑0.8mm. 5.电动机主座板采用2.5mm. 6.门帘抗风条采用铝合金30mm*2.5mm, 7.电动机主采用国产优质电机，电动机主采用伺服集成电路及编码器,开启方式:雷达、手动按键开启。 | 扇 | 3 | 3793.91 | 11381.73 |  |  | 含安装所需辅材人工机械等
3 | 观察窗 | 观察窗 | 1.尺寸：2000mm*1500mm，5mm+5mm双层中空钢化玻璃 2.1.5mm厚50mm宽铝合金窗框 | 扇 | 12 | 1142 | 13704 |  |  | 含安装所需辅材人工机械等
4 | 套装门 | 套装门 | 1000mm*2200mm套装门-石墨烯 | ㎡ | 28.6 | 559.98 | 16015.428 |  |  | 含安装所需辅材人工机械等
5 | 套装门 |  | 1500mm*2200mm套装门-石墨烯 | ㎡ | 33 | 559.98 | 18479.34 |  |  | 含安装所需辅材人工机械等
6 | 套装门 |  | 2000mm*2200mm套装门-石墨烯 | ㎡ | 22 | 559.98 | 12319.56 |  |  | 含安装所需辅材人工机械等
7 | 套装门 |  | 2000mm*2700mm套装门-石墨烯 | ㎡ | 32.4 | 559.98 | 18143.352 |  |  | 含安装所需辅材人工机械等
8 | 防火门 | 防火门 | 1000mm*1900甲级钢质防火门 45门：0.8板/1.2框 | ㎡ | 1.9 | 449 | 853.1 |  |  | 含安装所需辅材人工机械等
9 | 防火门 |  | 1000mm*2200甲级钢质防火门 45门：0.8板/1.2框 甲级 | ㎡ | 6.6 | 449 | 2963.4 |  |  | 含安装所需辅材人工机械等
10 | 防火门 |  | 1500mm*2200甲级钢质防火门 45门：0.8板/1.2框 甲级 | ㎡ | 6.6 | 449 | 2963.4 |  |  | 含安装所需辅材人工机械等
11 | 防火门 |  | 2000mm*2600甲级钢质防火门 70超大门：0.8板/1.5框 甲级 | ㎡ | 10.4 | 449 | 4669.6 |  |  | 含安装所需辅材人工机械等
12 | 防火门 |  | 1000mm*2200甲级钢质防火门 45门：0.8板/1.2框 乙级 | ㎡ | 17.6 | 449 | 7902.4 |  |  | 含安装所需辅材人工机械等
13 | 卷帘门 | 卷帘门 | 1.0铝合金卷帘门3000mm*3500mm含电动装置 | ㎡ | 21 | 323.56 | 6794.76 |  |  | 含安装所需辅材人工机械等
14 | 卷帘门 |  | 1.0铝合金卷帘门4500mm*3500mm含电动装置 | ㎡ | 78.75 | 323.56 | 25480.35 |  |  | 含安装所需辅材人工机械等
15 | 铝合金平开大门 | 铝合金玻璃门 | 40mm*80mm铝合金方管，1.0厘米厚透明玻璃，含把手、地弹簧 | ㎡ | 41.36 | 598 | 24733.28 |  |  | 含安装所需辅材人工机械等
16 | 推拉窗 | 铝合金玻璃窗 | 90型断桥推拉窗1.8毫米厚，5+5中空钢化玻璃 | ㎡ | 236.86 | 527.62 | 124972.0732 |  |  | 含安装所需辅材人工机械等
17 | 铝合金方板吊顶 | 铝合金板吊顶 | φ8mm吊杆，双向间距≤1200mm 次龙骨（专用），中距<300-600 1.0厚600*600铝合金方板 | ㎡ | 1000 | 125.61 | 125610 |  |  | 含安装所需辅材人工机械等
不含税总价合计： | [5 empty] | 1111829.0632 |  | 0
税金：（ %） | [7 empty] | 0
含税总价合计： | [7 empty] | 0
公司名称（盖章）： 法定代表人/授权代表（签字）： 日 期：