## 舞台机械
舞台及升降杆清单及配置表
序号 | 材料名称 | 材料特征、规格、型号 | 单位 | 数量 | 备注
1 | 电动顶光吊杆系统 | 1.杆体尺寸：长度13.5m 2.杆体结构：双管H桁架结构， 3.电机：制动电机。 4.载荷：500KG 5.吊点数量：5吊点 6.噪音：≤50db 7.卷筒：一次单层排绳，带安全挡绳器 8.减速机：RV蜗杆涡轮； 9.安全措施：具有上下行程限位装置，冲顶极限装置、过载保护装置、松绳保护器 10.连接方式：配专用连接卡箍配件。 11.其它：满足设计及规范要求 | 道 | 4 | 含安装，调试，维护一年
2 | 电动侧光吊杆系统（一套系统控制两个灯杆） | 1.杆体尺寸：长度3m(2段） 2.杆体结构：双管H桁架结构， 3.电机：制动电机。 4.载荷：500KG 5.吊点数量：2吊点 6.噪音：≤50db 7.卷筒：一次单层排绳，带安全挡绳器 8.减速机：RV蜗杆涡轮； 9.安全措施：具有上下行程限位装置，冲顶极限装置、过载保护装置、松绳保护器 10.连接方式：配专用连接卡箍配件。 11.其它：满足设计及规范要求 | 道 | 1 | 含安装，调试，维护一年
3 | 固定面光灯杆 | 1.杆体尺寸：长度6.5m（2段） 2.单管48管，黑色处理 3.连接方式：配专用连接卡箍配件。 4.其它：满足设计及规范要求 | 道 | 1 | 含安装，维护一年
4 | 顶部简易梁+吊杆机安装基础 | 1、主要构成：设备平台、升降吊机安装梁等； 2、材料：国标钢材现场制作安装； 3、其他：按图施工，满足国家、行业相关规范，以及设备承重、安装，包括相关辅材、耗材，整体除锈打磨，防锈处理，表面哑光黑，。 | 项 | 1 | 含安装，维护一年
5 | PLC触摸屏编程控制系统 | 1.控制方式：PLC触摸屏编程控制。 2.核心元件：行程自动控制组件、终端自动保护控制组件、冲顶保护单元、断火开关、配线和安装配件、定制箱体、急停保护装置、按钮、指示灯、相序保护装置、现场定制钢底座。 3.保护：过压保护，短路保护，接地保护，急停保护，过流保护；与行程开关冲顶开关形成多重保护， 4.回路数量：配套5路 5.额定电流20A/路，额定电压380V、50HZ。 6.满足国家相关标准规范要求。 | 套 | 1 | 含安装，调试，维护一年
6 | 电缆线材 | YVXRZ3*6+2 | 米 | 40 | 含安装
7 | 电缆线材 | YVXRZ3*2.5+1 | 米 | 200 | 含安装
8 | 电缆线材 | RVV3*0.75 | 米 | 260 | 含安装
9 | 电缆线材 | RVVP10*0.75 | 米 | 40 | 含安装
10 | 金属桥架 | 材质为： 国标Q235冷轧钢板， 宽度 100mm*高度50mm | 米 | 50 | 含安装
11 | 穿线管 | 25mm-32mm金属软管 | 米 | 50 | 含安装
12 | 定制异形活动舞台 （高度0.6米） | 1.舞台采用国标钢铝材，采用国标钢材Q235；2.规格：根据现场定制；3.面框75mm*25mm*3mm厚，十字架50mm*25mm*2mm，焊接而成，舞台面板厚度为18mm黑色防滑板，脚架可拆卸，立柱48mm*2mm，拉杆48mm*1.5mm；立柱、拉杆镀锌处理。 | 平米 | 102 | 含安装，维护一年
13 | 立面封板 | 材质为：5mm装饰板材 | 米 | 23 | 含安装，维护一年
14 | 三步梯 | 材质为：国标钢材Q235,矩管 30mm*30mm*2mm， 面板厚度为15mm黑色防滑板 ，规格为2.2m*0.3m每步，三步总宽度：0.9m， | 组 | 2 | 含安装，维护一年
15 | 舞台表面装饰材质 | 舞台三方封模板，三方用灰色加厚地毯，舞台表面加厚地毯 | 平米 | 150 | 含安装，维护一年
16 | 收线框 | 材质为:国标钢材Q235,规格：定制，表面黑色喷塑 | 套 | 6 | 含安装
17 | 限位装置 | 材质为：壳体，镀铝制造，外壳：工程塑料，螺旋调节 | 套 | 5 | 含安装，维护一年
18 | 冲顶保护装置 | 型号：重锤限位YBLX-3/11H型，材质：重锤式铸铁铝合金本体 | 套 | 5 | 含安装，维护一年
19 | 镀锌钢丝绳 | 镀锌，6*19+FC-Φ5.0mm | 米 | 900 | 含安装，维护一年
20 | 滑轮组 | Φ120，5吊点滑轮组，4吊点导向拐角滑轮，5吊点下线点滑轮配。 | 套 | 5 | 含安装，维护一年