## Sheet1
灯光设备清单及配置表
序号 | 名称 | 技术参数 | 数量 | 单位 | 图片 | 备注
1 | 灯光控制台 | 6个DMX输出, 1个DMX输入（可设置为输出）,连接扩展器,最高可支持65536个通道参数 内置2个手动调节角度的15.4英寸触摸屏（背光亮度可调节）。可外置1个触摸屏 内置15个重放手动推杆（60mm），30个可执行程序按键。可外置15个推杆及30个程序按键 2个AB场手动推杆(100mm) 1个总控推杆 4个编码器（带PUSH功能） 1个调光轮 1个千兆以太网口，支持MA NET，ARTNET信号 2个USB3、0口，2个USB2、0口，1个备份USB接入口 独立静音型CHERRY黄色背光按键、 MIDI输入输出接口，LTC/SMPTE时间码,音频输入输出，麦克风输入接口 内置固态硬盘，4代 I5 CPU, 预装WIN7 64位定制版系统（系统可更改） 支持舞台3D效果模拟，实时现场模拟 AC 宽电压电源: 100-250V, 50/60Hz 控台尺寸：73、5cm*41、5cm*16cm 净重：19kg | 1 | 台 |  | 含安装，调试，维护一年
2 | 信号分配器 | 8路独立放大驱动输出。 信号放大整形功能，延长信号传输距离。 增强数据总线接入设备数量的能力。保护灯光控制台DMX512输出接口，故障现场隔离，提高数字式灯光控制系统的安全运行可靠性。 供电电源：AC90V-240V 50HZ/60HZ 净重：1、85KG 体积：19”1U，530*180*100mm | 1 | 台 |  | 含安装，调试，维护一年
3 | 36路电源直通柜 | 供电: 三相五线制AC380V±10％，频率50Hz±5％； 额定功率: 400A 380V犀牛插输入 ,最大36路×4KW 可选可用于任何负载； 设有225A总开关，过载与短路双重保护高分断空气开关； 三相独立电压，电流，监测，三相A.B.C指示灯指示； 外形尺寸: 长 650MM 宽 580MM 高 930MM （16U）; | 1 | 台 |  | 含安装，维护一年
4 | LED成像灯 | LED成像灯，光源采用了西铁城灯珠，高效节能。采用进口胶合透镜，光效好，无蓝边，显色性优越；独特精密的聚光成像光路设计，成像度高；亮度均匀，光斑中心照度与边缘照度偏差不超过5%；热管传导加超静音风机的散热方式，散热效果良好，确保LED的使用寿命与安全性；外壳采用了优质铸铝，外形美观；适用于各种演出场所的面光、耳光、侧光、逆光等所作为功能性照明设备使用。 控制通道：双色温4CH/全彩8CH； 电源电压：AC100~240V，50/60Hz； 光源：200W西铁城CITIZEN灯珠； 总功率：250W； 光源寿命：可达50000小时； 显色指数：Ra≥97； 透镜角度：19° /26 ° /36° 可选 ； 色温：3200K/5600K（常规）/双色温/RGBW可定制； 效果：无杂色及阴影的纯净的光束，丰富的饱和色与柔和的色调； 调光：0~100%线性调光； 控制面板：LCD数码显示屏+四按键； 光学：成像灯专用组合镜头，10°/19°/26°/36°可选； 内置四个遮光片可方便切出各种不同形状，24K无闪烁光源管理系统； 散热方式：铜管散热器+智能静音风机散热系统； 噪音：1米噪音≤30db； 温度监控：内置温度保护传感器,通过自动调节灯具功率来进行过温保护； 显示面板实时查看灯具工作温度； 控制模式：DMX/手动模式/无线信号可选； 切割系统：内置四个切割片可方便切出各种不同形状，具有闪烁光源管理系统； 成像清晰度：出光杂色，图像清晰，边界无蓝边； 防护等级：IP20； 尺寸：630*440*280mm 可根据客户需求实现功能定制。 | 12 | 台 |  | 含安装，维护一年
5 | LED平板会议灯 | 电压：AC100~240V，50/60Hz 光 源：620颗0.5W贴片高显指LED阵列 功率：200W 光源寿命：可达50000小时 显色指数：Ra≥95，R9>90 光束角度：120° 色 温：3200K/5600K/双色温可选 控制通道 ：3CH 材料工艺 ：压铸铝+型材。 结构：创新化的分体式结构设计，独立的电源盒， 避免了光源和电源之间热量的相互传导。 调光 ：线性调光 调焦 ：120°固焦 频闪：0-30Hz 效 果：无杂色及阴影的纯净的光谱，丰富的饱和度与柔和的色调 调 光：0~100%线性调光，从0调整到100%没有颜色变化的完美调光系统 光 学：采用进口透光板，24K无闪烁光源管理系统，不刺眼防眩目 散热方式：采用超大散热片空气对流自然散热设计 噪 音：无风扇全静音 温度监控：内置温度保护传感器,通过自动调节灯具功率来进行过温保护 防护等级：IP20。 | 24 | 台 |  | 含安装，维护一年
6 | 铝合金灯勾 | 承重：≥30kg；卡管：32-55mm | 40 | 个 |  | 含安装，维护一年
7 | 灯具保险绳 | 直径≥4mm的钢丝绞织而成， 超强承重，可承受≥40Kg重物，保险长度≥80cm，一段带封闭式环形搭扣，操纵方便，锁扣安全牢固（包胶） | 40 | 条 |  | 含安装，维护一年
8 | 信号线 | DMX512信号线 | 500 | 米 |  | 含安装，维护一年