## 招标清单
致四川兴振新建筑工程有限公司： *********公司对夹江县集采集配分拣中心项目-改造提升工程-消防设施工程专业分包（项目名称），报价如下： 金额（元）
序号 | 名称 | 特征描述 | 单位 | 暂估数量 | 不含税单价限价 | 不含税合价限价 | 不含税单价 | 不含税总价 | 备注
1 | ALEE 应急照明集中电源 | 1. 名称: ALEE 应急照明集中电源 2. 型号: A型 3. 规格: HZ-D-1KVA 4. 安装方式: 综合考虑 | 台 | 1 | 1858.17 | 1858.17 |  |  |  | =DISPIMG("ID_D90E3EDFB44F46C38A746F0ABE0E3CDC",1)
2 | 集中电源集中控制型消防应急壁灯(应急点亮) IP67 | 1. 名称: 集中电源集中控制型消防应急壁灯(应急点亮) IP67 2. 型号: HZ-ZFJC-E8W/D-LX2(A型) 3. 规格: 应急点亮,光通量960LM 4. 安装形式: 壁装 | 套 | 7 | 133.43 | 934.01
3 | 集中电源集中控制型消防应急标志灯(安全出口) | 1. 名称: 集中电源集中控制型消防应急标志灯(安全出口) 2. 型号: HZ-BLJC-Ⅱ1LROE 1W-E(A型) 3. 规格: 标志灯 4. 安装形式: 壁装 | 套 | 7 | 93.13 | 651.91
4 | 集中电源集中控制型消防应急标志灯(疏散出口) | 1. 名称: 集中电源集中控制型消防应急标志灯(疏散出口) 2. 型号: HZ-BLJC-Ⅱ1LROE 1W-E(A型) 3. 规格: 标志灯 4. 安装形式: 壁装 | 套 | 9 | 93.13 | 838.17
5 | 集中电源集中控制型消防应急单面单向标志灯 | 1. 名称: 集中电源集中控制型消防应急单面单向标志灯 2. 型号: HZ-BLJC-Ⅱ1LROE 1W-E(A型) 3. 规格: 标志灯 4. 安装形式: 壁装 | 套 | 30 | 79.66 | 2389.8
6 | 集中电源集中控制型消防应急双面吊片式标志灯 | 1. 名称: 集中电源集中控制型消防应急双面吊片式标志灯 2. 型号: HZ-BLJC-Ⅱ2LRE1 1W-F1(A型) 3. 规格: 标志灯 4. 安装形式: 吊装 | 套 | 8 | 87.24 | 697.92
7 | 集中电源集中控制型消防应急双面多信息复合吊片式标志灯 | 1. 名称: 集中电源集中控制型消防应急双面多信息复合吊片式标志灯 2. 型号: HZ-BLJC-Ⅱ2LRE1 1W-F1(A型) 3. 规格: 标志灯 4. 安装形式: 壁装 | 套 | 5 | 87.24 | 436.2
8 | 集中电源集中控制型消防应急筒灯(应急点亮) | 1. 名称: 集中电源集中控制型消防应急筒灯(应急点亮) 2. 型号: HZ-ZFJC-E8W/D-LX2(A型) 3. 规格: 应急点亮,光通量960LM 4. 安装形式: 吸顶安装 | 套 | 74 | 82.06 | 6072.44
9 | 金属接线盒 | 1. 名称: 金属接线盒 2. 材质: 钢制 3. 规格: 86mm*86mm | 个 | 140 | 9.63 | 1348.2
10 | 配管 SC20 | 1. 名称: 配管 2. 材质: SC 3. 规格: 20 4. 配置形式: 明配 | m | 786.11 | 28.91 | 22726.4401
11 | 配管 SC20 | 1. 名称: 配管 2. 材质: SC 3. 规格: 20 4. 配置形式: 暗配 | m | 196.53 | 17.71 | 3480.5463
12 | 配线 WDZN-BYJ-B1-2.5 | 1. 名称: 配线 2. 配线形式: 管内穿线 3. 规格: WDZN-BYJ-B1-2.5 | m | 1980.68 | 4.28 | 8477.3104
13 | 配线 WDZN-RYJ-B1-2*1.5 | 1. 名称: 配线 2. 配线形式: 管内穿线 3. 规格: WDZN-RYJ-B1-2*1.5 | m | 990.34 | 5.45 | 5397.353
14 | 薄型单栓带消防软管卷盘消火栓箱 | 1. 名称: 薄型单栓带消防软管卷盘消火栓箱 2. 安装方式: 暗装 3. 型号、规格: SG20B65Z-J 4. 附件材质、规格: 内设DN65消火栓一支、19mm口径水枪一支、DN65及25m长衬胶水带1条,消防软管卷盘一套 | 套 | 19 | 655.51 | 12454.69
15 | 薄型单栓带消防软管卷盘消火栓箱（兼做试验消火栓） | 1. 名称: 薄型单栓带消防软管卷盘消火栓箱（兼做试验消火栓） 2. 安装方式: 暗装 3. 型号、规格: SG20B65Z-J 4. 附件材质、规格: 内设DN65消火栓一支、19mm口径水枪一支、DN65及25m长衬胶水带1条,消防软管卷盘一套 | 套 | 1 | 630.97 | 630.97
16 | 手提式磷酸铵盐干粉灭火器 | 1. 名称: 手提式磷酸铵盐干粉灭火器 2. 规格、型号: MF/ABC4 3. 其他: 每两具含一个灭火器箱 | 具 | 40 | 87.24 | 3489.6
17 | 消火栓 热浸镀锌钢管 DN65 | 1. 安装部位: 室内 2. 介质: 消火栓给水 3. 材质、规格: 热浸镀锌钢管 DN65含沟槽卡箍 4. 连接形式: 沟槽连接 5. 压力试验及冲洗设计要求: 详设计 | m | 213.12 | 67.61 | 14409.0432
18 | 消火栓 热浸镀锌钢管 DN100 | 1. 安装部位: 给水 2. 介质: 消火栓给水 3. 材质、规格: 热浸镀锌钢管 DN100含沟槽卡箍 4. 连接形式: 沟槽连接 5. 压力试验及冲洗设计要求: 详设计 | m | 300.61 | 90.62 | 27241.2782
19 | 管道支架 | 1. 名称: 管道支架 2. 材质: 型钢（综合） 3. 除锈、防腐要求: 除锈后刷樟丹二道,灰色调和漆二道 | kg | 436.3 | 23.54 | 10270.502
20 | 蝶阀 DN100 | 1. 名称: 蝶阀 2. 规格、压力等级: DN100 3. 连接形式: 综合考虑 | 个 | 8 | 211.35 | 1690.8
21 | 蝶阀 DN65 | 1. 名称: 蝶阀 2. 规格、压力等级: DN65 3. 连接形式: 综合考虑 | 个 | 1 | 133.28 | 133.28
22 | 压力表 DN65 | 1.名称: 压力表 2.型号:含压力表、及成套阀门附件 3.具体详设计 | 台 | 1 | 100.14 | 100.14
23 | 沟槽管件 DN100 | 1. 名称: 沟槽管件 2. 类型: 弯头、三通等综合考虑 3. 规格: DN100 | 个 | 29 | 71.61 | 2076.69
24 | 沟槽管件 DN65 | 1. 名称: 沟槽管件 2. 类型: 弯头、三通等综合考虑 3. 规格: DN65 | 个 | 63 | 54.39 | 3426.57
25 | 水灭火控制装置调试 消火栓灭火系统 | 1.名称：水灭火控制装置调试 2.调试点数：20点 | 点 | 20 | 315.52 | 6310.4
26 | 编码感烟探测器 | 1. 名称: 编码感烟探测器 2. 规格: 由专业公司选型 | 个 | 112 | 115.57 | 12943.84
27 | 编码手动报警按钮 | 1. 名称: 编码手动报警按钮 2. 规格: 由专业公司选型 | 个 | 14 | 162.5 | 2275
28 | 火灾声光报警器 | 1. 名称: 火灾声光报警器 2. 规格: 由专业公司选型 | 个 | 14 | 187.87 | 2630.18
29 | 吸气式感烟探测器 | 1. 名称: 吸气式感烟探测器 2. 规格: 由专业公司选型 | 个 | 6 | 113.66 | 681.96
30 | 金属接线盒 | 1. 名称: 金属接线盒 2. 材质: 钢制 3. 规格: 86mm*86mm | 个 | 146 | 8.85 | 1292.1
31 | 总线隔离模块 | 1. 名称: 总线隔离模块 2. 规格: 详设计 | 个 | 6 | 427.68 | 2566.08
32 | 备用电源 | 1. 名称: 备用电源（备用时间3H） 2. 容量(A·h): 详设计 | 个 | 1 | 1164.52 | 1164.52
33 | 区域报警控制器 | 1. 名称: 区域报警控制器（自带蓄电池备用3H） 2. 规格: 详设计 3. 安装部位: 现场办公室 4. 其他：满足设计规范、验收规范及现行技术标准要求 | 台 | 1 | 2717.86 | 2717.86
34 | 消防接线端子箱 | 1. 名称: 消防接线端子箱 2. 规格: 600*500*300 | 台 | 1 | 188.49 | 188.49
35 | 应急照明控制器 | 1. 名称: 应急照明控制器（自带蓄电池备用3H） 2. 规格: 详设计 3. 安装部位: 现场办公室 4. 其他：满足设计规范、验收规范及现行技术标准要求 | 台 | 1 | 778.98 | 778.98
36 | 配管 SC15 | 1. 名称: 配管 2. 材质: SC 3. 规格: 15 4. 配置形式: 明配 | m | 954.19 | 25.88 | 24694.4372
37 | 配管 SC20 | 1. 名称: 配管 2. 材质: SC 3. 规格: 20 4. 配置形式: 明配 | m | 403.04 | 28.9 | 11647.856
38 | 配线 WDZN-BYJ-B2.5 | 1. 名称: 配线 2. 配线形式: 管内穿线 3. 规格: WDZN-BYJ-B2.5 | m | 820.48 | 4.28 | 3511.6544
39 | 配线 WDZN-RYJ-B1-2*1.5 | 1. 名称: 配线 2. 配线形式: 管内穿线 3. 规格: WDZN-RYJ-B1-2*1.5 | m | 1429.16 | 5.45 | 7788.922
40 | 自动报警系统调试 | 1.名称：自动报警系统调试 2.调试点数：153点 | 系统 | 1 | 4109.61 | 4109.61
41 | 防火门监控器 AFRD100/B | 1. 名称: 防火门监控器（自带蓄电池备用3H） 2. 规格: AFRD100/B 3. 安装部位: 现场办公室 4. 其他：满足设计规范、验收规范及现行技术标准要求 | 台 | 1 | 2556.31 | 2556.31
42 | KMK 常开防火门监控模块 AFRD-CK(YT) | KMK 常开防火门监控模块 AFRD-CK(YT) 单门1套，双门和子母门2套 | 个 | 1 | 375.93 | 375.93
43 | BMK 常闭防火门监控模块 AFRD-CB1(YT)(单门) | BMK 常闭防火门监控模块 AFRD-CB1(YT)(单门) | 个 | 1 | 375.93 | 375.93
44 | BMK 常闭防火门监控模块 AFRD-CB2(YT)(双门) | BMK 常闭防火门监控模块 AFRD-CB2(YT)(双门) | 个 | 6 | 375.93 | 2255.58
45 | 一体式电动闭门器 AFRD-CK(YT) | 1.一体式电动闭门器 AFRD-CK(YT) 2.位置:常开防火门处 | 套 | 7 | 112.39 | 786.73
46 | 门磁开关 AFRD-CK(YT) | 1.门磁开关 AFRD-CK(YT) 2.常开防火门处监控模块集成 | 台 | 1 | 99.13 | 99.13
47 | 门磁开关 AFRD-CB(YT) | 1.门磁开关 AFRD-CB(YT) 2.常闭防火门处监控模块集成 | 台 | 7 | 99.13 | 693.91
48 | 金属接线盒 | 1. 名称: 金属接线盒 2. 材质: 钢制 3. 规格: 86mm*86mm | 个 | 1 | 8.85 | 8.85
49 | 配管 SC15 | 1. 名称: 配管 2. 材质: SC 3. 规格: 15 4. 配置形式:明配 | m | 184.77 | 25.88 | 4781.8476
50 | 配线 WDZN-RYJ-B1-2*1.5 | 1. 名称: 配线 2. 配线形式: 管内穿线 3. 规格: WDZN-RYJ-B1-2*1.5 | m | 197.29 | 5.45 | 1075.2305
51 | 防火控门监控调试 | 1.名称：防火控门监控调试 2.调试点数：7 | 个 | 7 | 78.37 | 548.59
52 | 挖管沟土（石）方 | 1.土石类别：综合 2.开挖深度：综合考虑宽度0.7m*深度0.7m 3.场内土石方运距：投标人综合考虑 4.开挖方式：投标人自行考虑、综合报价，结算时无论实际采用何种形式开挖（机械、人工、破碎、爆破等）其综合单价均不作调整 5.综合考虑捡底修坡、基底摊座、换填开挖、台阶开挖体、维护基坑内施工等增加费用 6.其他:满足设计及施工验收规范的要求 | m3 | 264.89 | 17.58 | 4656.7662
53 | 回填土石方 | 1.土石方要求：综合考虑 2.回填方式：人机综合 3.适用部位：综合（基础、顶板及其他部位） 4.填方粒径要求：满足施工验收及规范要求，石方解小费辗压、临时辗压场地及相应运输费用由投标人综合考虑报价 5.洒水、晾晒：投标人综合考虑 6.运距：运距由投标人综合考虑 7.土石方碾压方式由投标人自行考虑，无论采取何种碾压方式中标后综合单价均不作调整，密实度须满足施工验收及规范要求 8.其他：投标人应充分考虑满足招标文件、《技术标准及要求》、满足规范、合同的要求 | m3 | 252.71 | 7.9 | 1996.409
54 | 消火栓 热浸镀锌钢管 DN150 | 1. 安装部位: 给水 2. 介质: 消火栓给水 3. 材质、规格: 热浸镀锌钢管 DN150（含卡箍、直接头） 4. 连接形式: 沟槽连接 5. 压力试验及冲洗设计要求: 详设计 | m | 477.49 | 139.36 | 66543.0064
55 | 消火栓 热浸镀锌钢管 DN100 | 1. 安装部位: 给水 2. 介质: 消火栓给水 3. 材质、规格: 热浸镀锌钢管 DN100（含卡箍、直接头） 4. 连接形式: 沟槽连接 5. 压力试验及冲洗设计要求: 详设计 | m | 63.11 | 90.62 | 5719.0282
56 | 室外地上式消火栓 DN100 | 1.安装部位：地上 2.型号、规格：DN100 3.含配套消防接口本体、弯管底座 4.安装要求：符合规范及设计要求 | 套 | 6 | 1158.32 | 6949.92
不含税总价合计： |  |  |  |  | 315957.0907
税金：（ %） | [6 empty] | 0
含税总价合计： | [6 empty] | 0
公司名称（盖章）： 法定代表人/授权代表（签字）： 日 期：