## 附件1
询价报价函
序号 | 详图 | 名称 | 使用 部位 | 规格/ 型号 | 技术 标准 | 详细 做法 说明 | 单位 | 数量 | 单价（元） | 合价（元） | 品牌、厂家、产地 | 价格 属性
1 |  | 6#楼传菜电梯 | 6#楼 |  | 1、产品名称杂物电梯，额定速度0.4m/s，额定载重100Kg，调速方式交流单速，开门方式垂直中分手动门，井道形式框架，基站2层，动力电源三380V/50HZ/1.1KW，控制装置微机，工作方式窗口式，轿厢形式单通，层/站/门2/2/2，轿厢尺寸宽：800mm深：800mm高：800mm，井道尺寸宽1350mm深1100mm。 | / | 台 | 1 |  |  |  | 不含税全费用综合单价
2 |  | 12#楼货梯 | 12#楼 |  | 1、停靠层站：2层2站2门； 2、泵站功率：2.2Kw； 3、平台升高4.2M，最大载重1000KG，平台尺寸宽1200mm*1800mm，平台框架100*50加厚型钢，平台钢板2mm防滑花纹板，导轨立柱高强度50*50型钢，举升横梁80*160型钢，液压油缸精磨液压油缸φ60/50*32，液压油管φ13*4.5/2.5-48Mpa，液压油专用46#抗磨液压油，液压油站380V-4KW，静音泵链条16A/20A重型链条，同步平衡绳Φ8钢丝绳，操作控制电压DC24V，电器元件电源线路控制。 | / | 台 | 1 |  |  |  | 不含税全费用综合单价
合计
备注：不含税全费用综合单价包含除了税金以外为满足项目需要所发生和可能发生的所有费用，包括但不限于人工费、材料费、机械费、安装费、检验试验费、仓储租赁及保管费、装车卸车费、运输费（含相关杂费）管理费、利润、保险费、措施费（含安全文明施工费）、规费和一定范围内的风险费用。
报价单位（盖章）：
法定代表人或授权代理人（签字）：
联系电话：
[5 empty] | 日期： |  |  |  |  | 年 月 日