## 总平
夹江县青衣集团酒店集群改造项目—社坛街民宿区改造工程（总平工程专业分包） 采购清单
序号 | 名称 | 特征描述 | 单位 | 暂估数量 | 不含税单价限价 | 不含税合价限价
一 | 绿化工程
1 | 整理绿化用地 | 1.整理要求：符合设计要求及规范 2.堆场及运距：投标人自行考虑 3.其他：满足设计、招标文件、相关图集、现行施工及验收规范等相关要求 | m2 | 1950.1 | 5.72 | 11154.572
2 | 蓝花楹 胸径φ30cm | 1.种类：蓝花楹 2.胸径或干径：胸径φ30cm 3.株高、冠径：高度1100-1200cm，冠幅650-700cm 4.要求：特选,全冠假植苗,树型优美,长势佳,四级分枝以上 5.施肥杀菌：杀菌剂、杀虫剂、基肥等综合考虑 6.包含反季节栽植、四脚支撑架、在边坡（坡度＞30。）起挖或栽植花草树木等费用 7.养护期：24个月 8.其他：满足设计、招标文件、相关图集、现行施工及验收规范等相关要求 | 株 | 2 | 16280.91 | 32561.82
3 | 乌桕 胸径φ30cm | 1.种类：乌桕 2.胸径或干径：胸径φ30cm 3.株高、冠径：高度900-1000cm，冠幅550-600cm 4.要求：特选,全冠假植苗,树型优美,长势佳,四级分枝以上 5.施肥杀菌：杀菌剂、杀虫剂、基肥等综合考虑 6.包含反季节栽植、四脚支撑架、在边坡（坡度＞30。）起挖或栽植花草树木等费用 7.养护期：24个月 8.其他：满足设计、招标文件、相关图集、现行施工及验收规范等相关要求 | 株 | 4 | 7780.91 | 31123.64
4 | 乌桕 胸径φ20cm | 1.种类：乌桕 2.胸径或干径：胸径φ20cm 3.株高、冠径：高度800-900cm，冠幅450-500cm 4.要求：全冠假植苗,树型优美,长势佳,四级分枝以上 5.施肥杀菌：杀菌剂、杀虫剂、基肥等综合考虑 6.包含反季节栽植、四脚支撑架、在边坡（坡度＞30。）起挖或栽植花草树木等费用 7.养护期：24个月 8.其他：满足设计、招标文件、相关图集、现行施工及验收规范等相关要求 | 株 | 2 | 2569.5 | 5139
5 | 日本红枫 地径φ18cm | 1.种类：日本红枫 2.胸径或干径：地径φ18cm 3.株高、冠径：高度400-450cm，冠幅400-450cm 4.要求：特选,全冠假植苗,树型优美,长势佳,四级分枝以上 5.施肥杀菌：杀菌剂、杀虫剂、基肥等综合考虑 6.包含反季节栽植、支撑架、在边坡（坡度＞30。）起挖或栽植花草树木等费用 7.养护期：24个月 8.其他：满足设计、招标文件、相关图集、现行施工及验收规范等相关要求 | 株 | 1 | 4833.37 | 4833.37
6 | 日本红枫 地径φ12cm | 1.种类：日本红枫 2.胸径或干径：地径φ12cm 3.株高、冠径：高度300-350cm，冠幅300-350cm 4.要求：特选,全冠假植苗,树型优美,长势佳,四级分枝以上 5.施肥杀菌：杀菌剂、杀虫剂、基肥等综合考虑 6.包含反季节栽植、支撑架、在边坡（坡度＞30。）起挖或栽植花草树木等费用 7.养护期：24个月 8.其他：满足设计、招标文件、相关图集、现行施工及验收规范等相关要求 | 株 | 1 | 2181.69 | 2181.69
7 | 红舞姬 地径φ15cm | 1.种类：红舞姬 2.胸径或干径：地径φ15cm 3.株高、冠径：高度350-400cm，冠幅350-400cm 4.要求：特选,全冠假植苗,树型优美,长势佳,四级分枝以上 5.施肥杀菌：杀菌剂、杀虫剂、基肥等综合考虑 6.包含反季节栽植、支撑架、在边坡（坡度＞30。）起挖或栽植花草树木等费用 7.养护期：24个月 8.其他：满足设计、招标文件、相关图集、现行施工及验收规范等相关要求 | 株 | 1 | 2825.16 | 2825.16
8 | 紫薇 地径φ15cm | 1.种类：紫薇 2.胸径或干径：地径φ15cm 3.株高、冠径：高度450-500cm，冠幅400-450cm 4.要求：特选,全冠假植苗,树型优美,长势佳,四级分枝以上 5.施肥杀菌：杀菌剂、杀虫剂、基肥等综合考虑 6.包含反季节栽植、支撑架、在边坡（坡度＞30。）起挖或栽植花草树木等费用 7.养护期：24个月 8.其他：满足设计、招标文件、相关图集、现行施工及验收规范等相关要求 | 株 | 1 | 2125.16 | 2125.16
9 | 鸡爪槭 地径φ15cm | 1.种类：鸡爪槭 2.胸径或干径：地径φ15cm 3.株高、冠径：高度350-400cm，冠幅350-400cm 4.要求：特选,全冠假植苗,树型优美,长势佳,四级分枝以上 5.施肥杀菌：杀菌剂、杀虫剂、基肥等综合考虑 6.包含反季节栽植、支撑架、在边坡（坡度＞30。）起挖或栽植花草树木等费用 7.养护期：24个月 8.其他：满足设计、招标文件、相关图集、现行施工及验收规范等相关要求 | 株 | 1 | 2125.16 | 2125.16
10 | 黑松桩头H=400 | 1.种类：黑松桩头 2.胸径或干径：/ 3.株高、冠径：高度400cm，冠幅350-400cm 4.要求：特选,全冠假植苗,树型优美,修剪成型,长势佳,四级分枝以上 5.施肥杀菌：杀菌剂、杀虫剂、基肥等综合考虑 6.包含反季节栽植、支撑架、在边坡（坡度＞30。）起挖或栽植花草树木等费用 7.养护期：24个月 8.其他：满足设计、招标文件、相关图集、现行施工及验收规范等相关要求 | 株 | 1 | 2835.77 | 2835.77
11 | 人面竹 胸径φ2-3cm | 1、种类：人面竹 胸径φ2-3cm 2、株高或蓬径：高度350-400cm，冠幅50-60cm 3、单位面积株数：16株/m2 4、要求：假植苗,16株/m²,间距种植,需用支架固定 5、施肥杀菌：杀菌剂、杀虫剂、基肥综合考虑 6、包含反季节栽植、在边坡（坡度＞30。）起挖或栽植花草树木等增加的费用 7、养护期：24个月 8、其他：满足设计、招标文件、相关图集、现行施工及验收规范等相关要求 | m2 | 327.8 | 73.52 | 24099.856
12 | 琴丝竹 胸径φ2-3cm | 1、种类：琴丝竹 胸径φ2-3cm 2、株高或蓬径：高度350-400cm，冠幅50-60cm 3、单位面积株数：16株/m2 4、要求：假植苗,16株/m²,间距种植,需用支架固定 5、施肥杀菌：杀菌剂、杀虫剂、基肥综合考虑 6、包含反季节栽植、在边坡（坡度＞30。）起挖或栽植花草树木等增加的费用 7、养护期：24个月 8、其他：满足设计、招标文件、相关图集、现行施工及验收规范等相关要求 | m2 | 133.5 | 63.52 | 8479.92
13 | 银叶金合欢 地径φ6-7cm | 1.种类：银叶金合欢 2.胸径或干径：地径φ6-7cm 3.株高、冠径：高度220cm，冠幅200-220cm 4.要求：容器苗,冠形饱满,长势佳,不脱叶 5.施肥杀菌：杀菌剂、杀虫剂、基肥等综合考虑 6.包含反季节栽植、支撑架、在边坡（坡度＞30。）起挖或栽植花草树木等费用 7.养护期：24个月 8.其他：满足设计、招标文件、相关图集、现行施工及验收规范等相关要求 | 株 | 1 | 335.91 | 335.91
14 | 地笼桂 高度220-250cm，冠幅200cm | 1.种类：地笼桂 2.株高、冠径：高度220-250cm，冠幅200cm 3.要求：假植苗,冠形饱满,修剪成型,不亮脚 4.施肥杀菌：杀菌剂、杀虫剂、基肥等综合考虑 5.包含反季节栽植、支撑架、在边坡（坡度＞30。）起挖或栽植花草树木等费用 6.养护期：24个月 7.其他：满足设计、招标文件、相关图集、现行施工及验收规范等相关要求 | 株 | 1 | 345.91 | 345.91
15 | 金森女贞球 高度150-180cm，冠幅180cm | 1.种类：金森女贞球 2.株高、冠径：高度150-180cm，冠幅180cm 3.要求：假植苗,冠形饱满,修剪成型,不亮脚 4.施肥杀菌：杀菌剂、杀虫剂、基肥等综合考虑 5.包含反季节栽植、在边坡（坡度＞30。）起挖或栽植花草树木等费用 6.养护期：24个月 7.其他：满足设计、招标文件、相关图集、现行施工及验收规范等相关要求 | 株 | 4 | 230.97 | 923.88
16 | 红叶石楠球 高度150-180cm，冠幅180cm | 1.种类：红叶石楠球 2.株高、冠径：高度150-180cm，冠幅180cm 3.要求：假植苗,冠形饱满,修剪成型,不亮脚 4.施肥杀菌：杀菌剂、杀虫剂、基肥等综合考虑 5.包含反季节栽植、在边坡（坡度＞30。）起挖或栽植花草树木等费用 6.养护期：24个月 7.其他：满足设计、招标文件、相关图集、现行施工及验收规范等相关要求 | 株 | 1 | 400.97 | 400.97
17 | 红叶石楠球 高度120-150cm，冠幅150cm | 1.种类：红叶石楠球 2.株高、冠径：高度120-150cm，冠幅150cm 3.要求：假植苗,冠形饱满,修剪成型,不亮脚 4.施肥杀菌：杀菌剂、杀虫剂、基肥等综合考虑 5.包含反季节栽植、边坡（坡度＞30。）起挖或栽植花草树木等费用 6.养护期：24个月 7.其他：满足设计、招标文件、相关图集、现行施工及验收规范等相关要求 | 株 | 1 | 382.18 | 382.18
18 | 鹤望兰 高度150cm，冠幅120-150cm | 1.种类：鹤望兰 2.株高、冠径：高度150cm，冠幅120-150cm 3.要求：容器苗,每盆5苗以上,冠形饱满,长势佳 4.施肥杀菌：杀菌剂、杀虫剂、基肥等综合考虑 5.包含反季节栽植、在边坡（坡度＞30。）起挖或栽植花草树木等费用 6.养护期：24个月 7.其他：满足设计、招标文件、相关图集、现行施工及验收规范等相关要求 | 株 | 5 | 142.18 | 710.9
19 | 茶梅球 高度100-120cm，冠幅120cm | 1.种类：茶梅球 2.株高、冠径：高度100-120cm，冠幅120cm 3.要求：假植苗,冠形饱满,修剪成型,不亮脚 4.施肥杀菌：杀菌剂、杀虫剂、基肥等综合考虑 5.包含反季节栽植、在边坡（坡度＞30。）起挖或栽植花草树木等费用 6.养护期：24个月 7.其他：满足设计、招标文件、相关图集、现行施工及验收规范等相关要求 | 株 | 6 | 162.18 | 973.08
20 | 银姬小蜡球 高度100-120cm，冠幅120cm | 1.种类：银姬小蜡球 2.株高、冠径：高度100-120cm，冠幅120cm 3.要求：容器苗,冠形饱满,修剪成型,不亮脚 4.施肥杀菌：杀菌剂、杀虫剂、基肥等综合考虑 5.包含反季节栽植、在边坡（坡度＞30。）起挖或栽植花草树木等费用 6.养护期：24个月 7.其他：满足设计、招标文件、相关图集、现行施工及验收规范等相关要求 | 株 | 4 | 132.18 | 528.72
21 | 假连翘 高度120cm，冠幅120-150cm | 1.种类：假连翘 2.株高、冠径：高度120cm，冠幅120-150cm 3.要求：容器苗,冠形饱满,修剪成型,不亮脚 4.施肥杀菌：杀菌剂、杀虫剂、基肥等综合考虑 5.包含反季节栽植、在边坡（坡度＞30。）起挖或栽植花草树木等费用 6.养护期：24个月 7.其他：满足设计、招标文件、相关图集、现行施工及验收规范等相关要求 | 株 | 3 | 112.18 | 336.54
22 | 丛生海芋 高度100cm，冠幅100-120cm | 1.种类：丛生海芋 2.株高、冠径：高度100cm，冠幅100-120cm 3.要求：容器苗,每盆3苗以上,冠形饱满,长势佳 4.施肥杀菌：杀菌剂、杀虫剂、基肥等综合考虑 5.包含反季节栽植、在边坡（坡度＞30。）起挖或栽植花草树木等费用 6.养护期：24个月 7.其他：满足设计、招标文件、相关图集、现行施工及验收规范等相关要求 | 株 | 1 | 102.18 | 102.18
23 | 结香 高度80cm，冠幅80-100cm | 1.种类：结香 2.株高、冠径：高度80cm，冠幅80-100cm 3.要求：容器苗,5分枝以上,冠形饱满,长势佳 4.施肥杀菌：杀菌剂、杀虫剂、基肥等综合考虑 5.包含反季节栽植、在边坡（坡度＞30。）起挖或栽植花草树木等费用 6.养护期：24个月 7.其他：满足设计、招标文件、相关图集、现行施工及验收规范等相关要求 | 株 | 1 | 55.71 | 55.71
24 | 大富贵蕨 高度60cm，冠幅50-60cm | 1.种类：大富贵蕨 2.株高、冠径：高度60cm，冠幅50-60cm 3.要求：容器苗,20苗以上,冠形饱满,长势佳 4.施肥杀菌：杀菌剂、杀虫剂、基肥等综合考虑 5.包含反季节栽植、在边坡（坡度＞30。）起挖或栽植花草树木等费用 6.养护期：24个月 7.其他：满足设计、招标文件、相关图集、现行施工及验收规范等相关要求 | 株 | 29 | 20.51 | 594.79
25 | 狐尾天门冬 高度40cm，冠幅40-50cm | 1.种类：狐尾天门冬 2.株高、冠径：高度40cm，冠幅40-50cm 3.要求：容器苗,10苗以上,冠形饱满,长势佳 4.施肥杀菌：杀菌剂、杀虫剂、基肥等综合考虑 5.包含反季节栽植、在边坡（坡度＞30。）起挖或栽植花草树木等费用 6.养护期：24个月 7.其他：满足设计、招标文件、相关图集、现行施工及验收规范等相关要求 | 株 | 7 | 30.51 | 213.57
26 | 鹤望兰 | 1、种类：鹤望兰 2、株高或蓬径：高度70-80cm，冠幅40-45cm 3、单位面积株数：9株/m2 4、要求：容器苗,每盆3苗以上,枝叶茂密,不脱脚,密植不见土 5、施肥杀菌：杀菌剂、杀虫剂、基肥综合考虑 6、包含反季节栽植、在边坡（坡度＞30。）起挖或栽植花草树木等增加的费用 7、养护期：24个月 8、其他：满足设计、招标文件、相关图集、现行施工及验收规范等相关要求 | m2 | 10.9 | 313.52 | 3417.368
27 | 小棕竹 | 1、种类：小棕竹 2、株高或蓬径：高度65-70cm，冠幅20-25cm 3、单位面积株数：36株/m2 4、要求：株苗,每株不少于5分枝,植株饱满,密植不露土 5、施肥杀菌：杀菌剂、杀虫剂、基肥综合考虑 6、包含反季节栽植、在边坡（坡度＞30。）起挖或栽植花草树木等增加的费用 7、养护期：24个月 8、其他：满足设计、招标文件、相关图集、现行施工及验收规范等相关要求 | m2 | 7.7 | 317.57 | 2445.289
28 | 细叶芒 | 1、种类：细叶芒 2、株高或蓬径：高度60-70cm，冠幅40-45cm 3、单位面积株数：16株/m2 4、要求：容器苗,叶茂密,长势佳,密植不见土 5、施肥杀菌：杀菌剂、杀虫剂、基肥综合考虑 6、包含反季节栽植、在边坡（坡度＞30。）起挖或栽植花草树木等增加的费用 7、养护期：24个月 8、其他：满足设计、招标文件、相关图集、现行施工及验收规范等相关要求 | m2 | 6.2 | 163.52 | 1013.824
29 | 大叶黄杨 | 1、种类：大叶黄杨 2、株高或蓬径：高度60-65cm，冠幅20-25cm 3、单位面积株数：49株/m2 4、要求：株苗,每株不少于5分枝,植株饱满,密植不露土 5、施肥杀菌：杀菌剂、杀虫剂、基肥综合考虑 6、包含反季节栽植、在边坡（坡度＞30。）起挖或栽植花草树木等增加的费用 7、养护期：24个月 8、其他：满足设计、招标文件、相关图集、现行施工及验收规范等相关要求 | m2 | 40.9 | 179.12 | 7326.008
30 | 千鸟花 | 1、种类：千鸟花 2、株高或蓬径：高度40-50cm，冠幅40-45cm 3、单位面积株数：16株/m2 4、要求：容器苗,枝叶茂密,密植不见土 5、施肥杀菌：杀菌剂、杀虫剂、基肥综合考虑 6、包含反季节栽植、在边坡（坡度＞30。）起挖或栽植花草树木等增加的费用 7、养护期：24个月 8、其他：满足设计、招标文件、相关图集、现行施工及验收规范等相关要求 | m2 | 5.1 | 63.52 | 323.952
31 | 白穗狼尾草 | 1、种类：白穗狼尾草 2、株高或蓬径：高度40-50cm，冠幅35-40cm 3、单位面积株数：25株/m2 4、要求：容器苗,叶茂密,长势佳,密植不见土 5、施肥杀菌：杀菌剂、杀虫剂、基肥综合考虑 6、包含反季节栽植、在边坡（坡度＞30。）起挖或栽植花草树木等增加的费用 7、养护期：24个月 8、其他：满足设计、招标文件、相关图集、现行施工及验收规范等相关要求 | m2 | 8.1 | 54.78 | 443.718
32 | 金森女贞 | 1、种类：金森女贞 2、株高或蓬径：高度35-40cm，冠幅15-20cm 3、单位面积株数：64株/m2 4、要求：株苗,每株不少于5分枝,植株饱满,密植不露土 5、施肥杀菌：杀菌剂、杀虫剂、基肥综合考虑 6、包含反季节栽植、在边坡（坡度＞30。）起挖或栽植花草树木等增加的费用 7、养护期：24个月 8、其他：满足设计、招标文件、相关图集、现行施工及验收规范等相关要求 | m2 | 75.3 | 90.71 | 6830.463
33 | 墨西哥羽毛草 | 1、种类：墨西哥羽毛草 2、株高或蓬径：高度30-40cm，冠幅30-35cm 3、单位面积株数：36株/m2 4、要求：容器苗,叶茂密,长势佳,密植不见土 5、施肥杀菌：杀菌剂、杀虫剂、基肥综合考虑 6、包含反季节栽植、在边坡（坡度＞30。）起挖或栽植花草树木等增加的费用 7、养护期：24个月 8、其他：满足设计、招标文件、相关图集、现行施工及验收规范等相关要求 | m2 | 7.7 | 77.57 | 597.289
34 | 香彩雀 | 1、种类：香彩雀 2、株高或蓬径：高度30-40cm，冠幅30-35cm 3、单位面积株数：36株/m2 4、要求：容器苗,枝叶茂密,密植不见土 5、施肥杀菌：杀菌剂、杀虫剂、基肥综合考虑 6、包含反季节栽植、在边坡（坡度＞30。）起挖或栽植花草树木等增加的费用 7、养护期：24个月 8、其他：满足设计、招标文件、相关图集、现行施工及验收规范等相关要求 | m2 | 10.5 | 77.57 | 814.485
35 | 肾蕨 | 1、种类：肾蕨 2、株高或蓬径：高度30-35cm，冠幅20-25cm 3、单位面积株数：49株/m2 4、要求：株苗,每株不少于5分枝,植株饱满,密植不露土 5、施肥杀菌：杀菌剂、杀虫剂、基肥综合考虑 6、包含反季节栽植、在边坡（坡度＞30。）起挖或栽植花草树木等增加的费用 7、养护期：24个月 8、其他：满足设计、招标文件、相关图集、现行施工及验收规范等相关要求 | m2 | 487.4 | 59.12 | 28815.088
36 | 狐尾天门冬 | 1、种类：狐尾天门冬 2、株高或蓬径：高度30-35cm，冠幅30-35cm 3、单位面积株数：36株/m2 4、要求：花市盆苗,选择生长旺盛植株,种植后不露土 5、施肥杀菌：杀菌剂、杀虫剂、基肥综合考虑 6、包含反季节栽植、在边坡（坡度＞30。）起挖或栽植花草树木等增加的费用 7、养护期：24个月 8、其他：满足设计、招标文件、相关图集、现行施工及验收规范等相关要求 | m2 | 14.1 | 187.57 | 2644.737
37 | 迷迭香 | 1、种类：迷迭香 2、株高或蓬径：高度30-35cm，冠幅30-35cm 3、单位面积株数：25株/m2 4、要求：花市盆苗,选择生长旺盛植株,种植后不露土 5、施肥杀菌：杀菌剂、杀虫剂、基肥综合考虑 6、包含反季节栽植、在边坡（坡度＞30。）起挖或栽植花草树木等增加的费用 7、养护期：24个月 8、其他：满足设计、招标文件、相关图集、现行施工及验收规范等相关要求 | m2 | 94.5 | 54.78 | 5176.71
38 | 翠云草 | 1、种类：翠云草 2、株高或蓬径：高度15-20cm，冠幅30-35cm 3、单位面积株数：36株/m2 4、要求：袋苗,每袋5苗以上,枝叶茂密,不脱脚,密植不见土 5、施肥杀菌：杀菌剂、杀虫剂、基肥综合考虑 6、包含反季节栽植、在边坡（坡度＞30。）起挖或栽植花草树木等增加的费用 7、养护期：24个月 8、其他：满足设计、招标文件、相关图集、现行施工及验收规范等相关要求 | m2 | 55.4 | 67.57 | 3743.378
39 | 中华景天 | 1、种类：中华景天 2、株高或蓬径：高度10-15cm，冠幅15-20cm 3、单位面积株数：120株/m2 4、要求：袋苗,枝叶茂密,密植不见土 5、施肥杀菌：杀菌剂、杀虫剂、基肥综合考虑 6、包含反季节栽植、在边坡（坡度＞30。）起挖或栽植花草树木等增加的费用 7、养护期：24个月 8、其他：满足设计、招标文件、相关图集、现行施工及验收规范等相关要求 | m2 | 84.6 | 152.7 | 12918.42
40 | 地衣青苔 | 1、种类：地衣青苔 2、株高或蓬径：详设计 3、单位面积株数：详设计 4、要求：成品青苔30cmX30cm整块,鲜活精品 5、施肥杀菌：杀菌剂、杀虫剂、基肥综合考虑 6、包含反季节栽植、在边坡（坡度＞30。）起挖或栽植花草树木等增加的费用 7、养护期：24个月 8、其他：满足设计、招标文件、相关图集、现行施工及验收规范等相关要求 | m2 | 19.1 | 139.03 | 2655.473
41 | 花镜 | 1、种类：推荐品种:新西兰亚麻、狐尾天门冬、百子莲、无尽夏绣球、迷迭香、紫娇花、非洲百子莲、芙蓉菊、 花叶玉蝉、大吴风草、大富贵蕨、肾蕨、矾根、中华景天等，下撒树皮 2、施肥杀菌：杀菌剂、杀虫剂、基肥综合考虑 3、包含反季节栽植、在边坡（坡度＞30。）起挖或栽植花草树木等增加的费用 4、养护期：24个月 5、其他：满足设计、招标文件、相关图集、现行施工及验收规范等相关要求 6、详设计 | m2 | 87.5 | 89.03 | 7790.125
42 | 草坪（台湾二号） | 1、种类：草坪（台湾二号） 2、株高或蓬径：详设计 3、单位面积株数：详设计 4、要求：台湾二号草皮,下铺3-5公分中粗砂 5、施肥杀菌：杀菌剂、杀虫剂、基肥综合考虑 6、包含反季节栽植、在边坡（坡度＞30。）起挖或栽植花草树木等增加的费用 7、养护期：24个月 8、其他：满足设计、招标文件、相关图集、现行施工及验收规范等相关要求 | m2 | 473.8 | 52.28 | 24770.264
二 | 铺装工程
1 | 素土夯实 | 1.素土夯实 | m2 | 2756.47 | 0.18 | 496.1646
2 | 150厚级配碎石垫层 | 1.150厚级配碎石垫层 | m2 | 2551.55 | 27.02 | 68942.881
3 | 100厚C20混凝土地面垫层 | 1.混凝土强度等级：C20商品混凝土 | m3 | 255.16 | 429.87 | 109685.6292
4 | 600X250X150混凝土成品C30路沿石 | 1.600X250X150混凝土成品C30路沿石 2.30厚1：1水泥砂浆卧牢 3.60厚C25混凝土垫层 4.300厚砂夹石碾压密实层 5.素土夯实（另计） | m | 119.1 | 59.7 | 7110.27
5 | 600x40x18厚芝麻白 烧面 仿石砖 | 1.600x40x18厚芝麻白 烧面 仿石砖 2.30厚1:2.5水泥砂浆找平结合层 3.100厚C20混凝土垫层（另计） 4.150厚级配碎石垫层（另计） 5.素土夯实（另计） | m2 | 38.68 | 76.83 | 2971.7844
6 | 10~15灰色胶粘石 | 1.10~15灰色胶粘石 2.30厚1:2.5水泥砂浆找平结合层 3.100厚C20混凝土垫层（另计） 4.150厚级配碎石垫层（另计） 5.素土夯实（另计） | m2 | 116.05 | 136.06 | 15789.763
7 | 600x300x18厚芝麻灰 烧面 仿石砖 | 1.600x300x18厚芝麻灰 烧面 仿石砖 2.30厚1:2.5水泥砂浆找平结合层 3.100厚C20混凝土垫层（另计） 4.150厚级配碎石垫层（另计） 5.素土夯实（另计） 6.含工字铺和常规铺贴，铺法详设计平面图 | m2 | 1381.72 | 75.75 | 104665.29
8 | 600x300x50厚青灰石 凿打面 | 1.600x300x50厚青灰石 凿打面 2.30厚1:2.5水泥砂浆找平结合层 3.100厚C20混凝土垫层（另计） 4.150厚级配碎石垫层（另计） 5.素土夯实（另计） 6.工字铺 | m2 | 821.29 | 183.38 | 150608.1602
9 | 600x300x18厚芝麻黑 烧面 仿石砖 | 1.600x300x18厚芝麻黑 烧面 仿石砖 2.30厚1:2.5水泥砂浆找平结合层 3.100厚C20混凝土垫层（另计） 4.150厚级配碎石垫层（另计） 5.素土夯实（另计） 6.工字铺 | m2 | 75.8 | 76.83 | 5823.714
10 | 240x120x55 红砖 | 1.240x120x55 红砖 2.30厚1:2.5水泥砂浆找平结合层 3.100厚C20混凝土垫层（另计） 4.150厚级配碎石垫层（另计） 5.素土夯实（另计） 6.工字铺 | m2 | 25.92 | 51.57 | 1336.6944
11 | 20厚青石板面 | 1.20厚青石板面 2.30厚1:2.5水泥砂浆找平结合层 3.100厚C20混凝土垫层（另计） 4.150厚级配碎石垫层（另计） 5.素土夯实（另计） 6.工字铺 | m2 | 92.09 | 75.75 | 6975.8175
12 | 50厚φ10~15深灰色碎砾石散置 | 1.50厚φ10~15深灰色碎砾石散置 2.100厚C15混凝土垫层 3.素土夯实（另计） | m2 | 27.99 | 85.04 | 2380.2696
13 | 30厚抗剥落改性沥青混凝土(细颗粒) | 1.30厚抗剥落改性沥青混凝土(细颗粒) | m2 | 159.06 | 45.54 | 7243.5924
14 | 40厚粗粒沥青混凝土 | 1.40厚粗粒沥青混凝土 | m2 | 159.06 | 43.31 | 6888.8886
15 | 乳化沥青透层 | 1.乳化沥青透层 | m2 | 159.06 | 5.07 | 806.4342
16 | 200厚C25混凝土地面垫层 | 1.混凝土强度等级：C25商品混凝土 | m3 | 31.81 | 439.92 | 13993.8552
17 | 300厚砂夹石碾压密实层 | 1.300厚砂夹石碾压密实层 | m2 | 159.06 | 56.22 | 8942.3532
18 | L50x3厚镀锌角钢收边 | 1、L50x3厚镀锌角钢收边 2、具体详设计 | m | 119.03 | 14.12 | 1680.7036
三 | 围墙（长169.51m）
1 | 挖沟槽土方 | 1.土壤类别：综合 2.挖土深度：详图纸 | m3 | 239.52 | 13.69 | 3279.0288
2 | 回填方 | 1.密实度要求：满足设计要求 2.填方材料品种：综合 3.填方粒径要求：满足设计要求 4.填方来源、运距：投标人自行考虑 | m3 | 165.61 | 6.34 | 1049.9674
3 | 余方弃置 | 1.废弃料品种：综合 2.运距：投标人自行考虑 3.渣土等废弃料外运及处置消纳费投标人自行综合考虑在本项综合单价内 | m3 | 73.91 | 9.29 | 686.6239
4 | 200厚砂夹石垫层 | 1.200厚砂夹石垫层 | m2 | 32.89 | 231.77 | 7622.9153
5 | 100厚C20混凝土垫层 | 1.混凝土强度等级：C20商品混凝土 | m3 | 9.66 | 429.87 | 4152.5442
6 | C30混凝土基础 | 1.混凝土强度等级：C30商品混凝土 | m3 | 31.36 | 466.22 | 14620.6592
7 | M5水泥砂浆MU10砖砌墙体 | 1、M5水泥砂浆MU10砖砌墙体 2.5mm白色腻子勾缝 3.其余详设计 | m3 | 98.9 | 564.16 | 55795.424
8 | 现浇构件钢筋 HPB300 (直径≤φ10） | 1.钢筋种类、规格：HPB300 (直径≤φ10） 2.钢筋连接方式：各种连接方式投标人综合考虑在综合单价中 3.弧形构件钢筋投标人综合考虑，进入综合单价中 4.其它：满足设计及规范要求 | t | 0.788 | 5425.46 | 4275.2625
9 | 现浇构件钢筋 HRB400 φ16 | 1.钢筋种类、规格：现浇构件钢筋 HRB400 φ16 2.钢筋连接方式：各种连接方式投标人综合考虑在综合单价中 3.弧形构件钢筋投标人综合考虑，进入综合单价中 4.其它：满足设计及规范要求 | t | 1.068 | 5468.42 | 5840.2726
10 | 250x220x10厚青灰色瓦片 | 1.250x220x10厚青灰色瓦片 2.φ6面饰灰色氟碳漆 3.按(瓦面+镂空)墙面投影面积计量 | m2 | 117.52 | 67.56 | 7939.6512
11 | 1.8厚深灰色不锈钢 | 1、1.8厚深灰色不锈钢 2、具体详设计 | m2 | 76.39 | 227.74 | 17397.0586
12 | 成品铁艺门 | 1.成品铁艺门 2.1.2厚304不锈钢门，电镀色，颜色详示意图，内部骨架由专业厂家深化 3.含门轴、门把手等所有内容 | m2 | 3.33 | 700.07 | 2331.2331
四 | 入口景墙1
1 | 挖沟槽土方 | 1.土壤类别：综合 2.挖土深度：详图纸 | m3 | 7.38 | 13.69 | 101.0322
2 | 回填方 | 1.密实度要求：满足设计要求 2.填方材料品种：综合 3.填方粒径要求：满足设计要求 4.填方来源、运距：投标人自行考虑 | m3 | 4.18 | 6.34 | 26.5012
3 | 余方弃置 | 1.废弃料品种：综合 2.运距：投标人自行考虑 3.渣土等废弃料外运及处置消纳费投标人自行综合考虑在本项综合单价内 | m3 | 3.2 | 9.29 | 29.728
4 | 100厚级配碎石垫层 | 1.100厚级配碎石垫层 | m2 | 7.63 | 19.07 | 145.5041
5 | 100厚C20混凝土垫层 | 1.混凝土强度等级：C20商品混凝土 | m3 | 0.76 | 429.87 | 326.7012
6 | M7.5水泥砂浆砖基础 | 1.M7.5水泥砂浆砖基础 | m3 | 1.68 | 468.51 | 787.0968
7 | M7.5水泥砂浆MU10砖砌墙体 | 1、M7.5水泥砂浆MU10砖砌墙体 2、其余详设计 3、局部镂空及勾缝 | m3 | 1.65 | 564.16 | 930.864
8 | 楼（地）面砂浆防水（防潮） | 20厚防潮层，1:2.5水泥砂浆，内掺5%防水粉 | m2 | 3.44 | 18.41 | 63.3304
9 | 600x600x20厚黑青石烧面（平面） | 1.600x600x20厚黑青石烧面 2.20厚1:2.5水泥砂浆 3.其余详设计 | m2 | 2.88 | 184.06 | 530.0928
10 | 600x420x20厚黑青石烧面（立面） | 1.600x420x20厚黑青石烧面 2.20厚1:2.5水泥砂浆 3.其余详设计 | m2 | 4.44 | 221.78 | 984.7032
五 | 入口景墙2
1 | 挖沟槽土方 | 1.土壤类别：综合 2.挖土深度：详图纸 | m3 | 8.38 | 13.69 | 114.7222
2 | 回填方 | 1.密实度要求：满足设计要求 2.填方材料品种：综合 3.填方粒径要求：满足设计要求 4.填方来源、运距：投标人自行考虑 | m3 | 4.74 | 6.34 | 30.0516
3 | 余方弃置 | 1.废弃料品种：综合 2.运距：投标人自行考虑 3.渣土等废弃料外运及处置消纳费投标人自行综合考虑在本项综合单价内 | m3 | 3.64 | 9.29 | 33.8156
4 | 100厚级配碎石垫层 | 1.100厚级配碎石垫层 | m2 | 8.66 | 19.07 | 165.1462
5 | 100厚C20混凝土垫层 | 1.混凝土强度等级：C20商品混凝土 | m3 | 0.87 | 429.87 | 373.9869
6 | M7.5水泥砂浆砖基础 | 1.M7.5水泥砂浆砖基础 | m3 | 1.9 | 468.51 | 890.169
7 | M7.5水泥砂浆MU10砖砌墙体 | 1、M7.5水泥砂浆MU10砖砌墙体 2.其余详设计 | m3 | 1.61 | 564.16 | 908.2976
8 | 楼（地）面砂浆防水（防潮） | 20厚防潮层，1:2.5水泥砂浆，内掺5%防水粉 | m2 | 3.36 | 18.41 | 61.8576
9 | C20混凝土压顶 | 1.混凝土强度等级：C20商品混凝土 | m3 | 0.15 | 463.08 | 69.462
10 | 600x600x20厚黑青石烧面（平面） | 1.600x600x20厚黑青石烧面 2.20厚1:2.5水泥砂浆 3.其余详设计 | m2 | 2.88 | 184.06 | 530.0928
11 | 600x350x20厚黑青石烧面（平面） | 1.600x350x20厚黑青石烧面 2.20厚1:2.5水泥砂浆 3.其余详设计 | m2 | 2 | 184.06 | 368.12
12 | 600x420x20厚黑青石烧面（立面） | 1.600x420x20厚黑青石烧面 2.20厚1:2.5水泥砂浆 3.其余详设计 | m2 | 4.32 | 221.78 | 958.0896
13 | 600x600x20厚黑青石烧面（立面） | 1.600x600x20厚黑青石烧面 2.20厚1:2.5水泥砂浆 3.其余详设计 | m2 | 7.26 | 221.37 | 1607.1462
六 | 强电装饰围栏
1 | 挖沟槽土方 | 1.土壤类别：综合 2.挖土深度：详图纸 | m3 | 24.73 | 13.69 | 338.5537
2 | 回填方 | 1.密实度要求：满足设计要求 2.填方材料品种：综合 3.填方粒径要求：满足设计要求 4.填方来源、运距：投标人自行考虑 | m3 | 17.09 | 6.34 | 108.3506
3 | 余方弃置 | 1.废弃料品种：综合 2.运距：投标人自行考虑 3.渣土等废弃料外运及处置消纳费投标人自行综合考虑在本项综合单价内 | m3 | 7.64 | 9.29 | 70.9756
4 | 200厚砂夹石垫层 | 1.200厚砂夹石垫层 | m2 | 3.4 | 231.77 | 788.018
5 | 100厚C20混凝土垫层 | 1.混凝土强度等级：C20商品混凝土 | m3 | 1 | 429.87 | 429.87
6 | C30混凝土基础 | 1.混凝土强度等级：C30商品混凝土 | m3 | 3.24 | 466.22 | 1510.5528
7 | M5水泥砂浆MU10砖砌墙体 | 1、M5水泥砂浆MU10砖砌墙体 2.5mm白色腻子勾缝 3.其余详设计 | m3 | 11.96 | 564.16 | 6747.3536
8 | 现浇构件钢筋 HPB300 (直径≤φ10） | 1.钢筋种类、规格：HPB300 (直径≤φ10） 2.钢筋连接方式：各种连接方式投标人综合考虑在综合单价中 3.弧形构件钢筋投标人综合考虑，进入综合单价中 4.其它：满足设计及规范要求 | t | 0.09 | 5425.46 | 488.2914
9 | 现浇构件钢筋 HRB400 φ16 | 1.钢筋种类、规格：现浇构件钢筋 HRB400 φ16 2.钢筋连接方式：各种连接方式投标人综合考虑在综合单价中 3.弧形构件钢筋投标人综合考虑，进入综合单价中 4.其它：满足设计及规范要求 | t | 0.111 | 5468.42 | 606.9946
10 | 250x220x10厚青灰色瓦片 | 1.250x220x10厚青灰色瓦片 2.φ6面饰灰色氟碳漆 3.按(瓦面+镂空)墙面投影面积计量 | m2 | 16.87 | 67.56 | 1139.7372
11 | 金属格栅（氟碳漆喷涂） | 1.金属格栅（氟碳漆喷涂） | m2 | 2.56 | 401.16 | 1026.9696
12 | 1.8厚深灰色不锈钢 | 1、1.8厚深灰色不锈钢 | m2 | 24.88 | 227.74 | 5666.1712
七 | 地面字体
1 | 金属字10cm*10cm至20cm*20cm | 1、1.8厚深灰色不锈钢金属字10cm*10cm至20cm*20cm | 个 | 267 | 75.17 | 20070.39
2 | 金属字20cm*20cm至30cm*30cm | 1、1.8厚深灰色不锈钢金属字20cm*20cm至30cm*30cm | 个 | 25 | 75.17 | 1879.25
3 | 金属字30cm*30cm至40cm*40cm | 1、1.8厚深灰色不锈钢金属字30cm*30cm至40cm*40cm | 个 | 6 | 93.81 | 562.86
八 | 剧场坐凳
1 | 挖沟槽土方 | 1.土壤类别：综合 2.挖土深度：详图纸 | m3 | 5.76 | 13.69 | 78.8544
2 | 回填方 | 1.密实度要求：满足设计要求 2.填方材料品种：综合 3.填方粒径要求：满足设计要求 4.填方来源、运距：投标人自行考虑 | m3 | 4.46 | 6.34 | 28.2764
3 | 余方弃置 | 1.废弃料品种：综合 2.运距：投标人自行考虑 3.渣土等废弃料外运及处置消纳费投标人自行综合考虑在本项综合单价内 | m3 | 1.3 | 9.29 | 12.077
4 | 200厚C25混凝土垫层 | 1.混凝土强度等级：C25商品混凝土 | m3 | 2.13 | 439.92 | 937.0296
5 | M7.5水泥砂浆MU10砖砌墙体 | 1、M7.5水泥砂浆MU10砖砌墙体 2.其余详设计 | m3 | 12.49 | 564.16 | 7046.3584
6 | 1200x600x400厚青石砌筑皮革面 | 1、1200x600x400厚青石砌筑皮革面 2.其余详设计 | m3 | 4.03 | 1478.37 | 5957.8311
九 | 艺术竹编
1 | 挖基坑土方 | 1.土壤类别：综合 2.挖土深度：详图纸 | m3 | 222.57 | 13.69 | 3046.9833
2 | 回填方 | 1.密实度要求：满足设计要求 2.填方材料品种：综合 3.填方粒径要求：满足设计要求 4.填方来源、运距：投标人自行考虑 | m3 | 163.7 | 6.34 | 1037.858
3 | 余方弃置 | 1.废弃料品种：综合 2.运距：投标人自行考虑 3.渣土等废弃料外运及处置消纳费投标人自行综合考虑在本项综合单价内 | m3 | 58.87 | 9.29 | 546.9023
4 | C30混凝土独立基础 | 1.混凝土强度等级：C30商品混凝土 | m3 | 42.96 | 466.22 | 20028.8112
5 | C20混凝土垫层 | 1.混凝土强度等级：C20商品混凝土 | m3 | 8.32 | 429.87 | 3576.5184
6 | 混凝土C35微膨胀细石混凝土 | 1.混凝土C35微膨胀细石混凝土 | m3 | 7.59 | 487.03 | 3696.5577
7 | 现浇构件钢筋 HRB400 φ12～16 | 1.钢筋种类、规格：现浇构件钢筋 HRB400 φ12～16 2.钢筋连接方式：各种连接方式投标人综合考虑在综合单价中 3.弧形构件钢筋投标人综合考虑，进入综合单价中 4.其它：满足设计及规范要求 | t | 3.225 | 5468.42 | 17635.6545
8 | 50厚C30混凝土包边 | 1.50厚C30混凝土包边 | m3 | 0.11 | 571.27 | 62.8397
9 | 50mm无收缩C30细石混凝土填充 | 1.50mm无收缩C30细石混凝土填充 | m3 | 0.25 | 591.37 | 147.8425
10 | 成品钢结构 | 1、成品艺术竹编钢结构 2、含钢结构柱、梁 3、底漆环氧富锌防锈底漆二道，中间漆环氧云铁中间漆二道，面漆丙烯酸聚硅氧烷二道 4、其他符合设计要求 | t | 37.793 | 6950.08 | 262664.3734
11 | 矩管50x50x4 | 1.钢材品种、规格：矩管50x50x4 2.具体详设计 | t | 3.616 | 5293.2 | 19140.2112
12 | 艺术竹编屋面 | 1、艺术竹编屋面按展开面积计算 2、含脚手架搭拆 | m2 | 973.54 | 168 | 163554.72
13 | 圆形吧台 | 1.圆形吧台 2.20厚/40厚/50厚大理石台面（黑色）整体无缝 3.0.9厚304拉丝不锈钢，电镀咖啡色 4.20厚实木面板（颜色同效果图） 5.20厚实木平开门（颜色同效果图） 6.φ20x0.5厚304不锈钢圆管，电镀咖啡色 7.0.9厚304拉丝不锈钢，电镀咖啡色φ 8.10x2厚304不锈钢圆管，电镀咖啡色 9.其余详设计，综合单价含圆形吧台设计图中的所有内容 | 套 | 1 | 43296.2 | 43296.2
14 | 圆形立柜 | 1.10厚实木面板外包，内部为10厚镀锌钢板 2.竹编外轮廓 3.40厚实木面板 4.20厚实木面板 5.其余详设计 | 套 | 1 | 8659.24 | 8659.24
十 | 景墙1
1 | 挖沟槽土方 | 1.土壤类别：综合 2.挖土深度：详图纸 | m3 | 4.44 | 13.69 | 60.7836
2 | 回填方 | 1.密实度要求：满足设计要求 2.填方材料品种：综合 3.填方粒径要求：满足设计要求 4.填方来源、运距：投标人自行考虑 | m3 | 3.05 | 6.34 | 19.337
3 | 余方弃置 | 1.废弃料品种：综合 2.运距：投标人自行考虑 3.渣土等废弃料外运及处置消纳费投标人自行综合考虑在本项综合单价内 | m3 | 1.39 | 9.29 | 12.9131
4 | 100厚级配碎石垫层 | 1.100厚级配碎石垫层 | m2 | 3.96 | 19.07 | 75.5172
5 | 100厚C20混凝土垫层 | 1.混凝土强度等级：C20商品混凝土 | m3 | 0.4 | 429.87 | 171.948
6 | C20混凝土构造柱 | 1.混凝土种类：C20商品混凝土 | m3 | 0.04 | 464.63 | 18.5852
7 | M7.5水泥砂浆砖基础 | 1.M7.5水泥砂浆砖基础 | m3 | 0.59 | 468.51 | 276.4209
8 | M7.5水泥砂浆MU10砖砌墙体 | 1、M7.5水泥砂浆MU10砖砌墙体 2.其余详设计 | m3 | 0.38 | 564.16 | 214.3808
9 | 楼（地）面砂浆防水（防潮） | 20厚防潮层，1:2.5水泥砂浆，内掺5%防水粉 | m2 | 0.79 | 18.41 | 14.5439
10 | C20混凝土压顶 | 1.混凝土强度等级：C20商品混凝土 | m3 | 0.08 | 463.08 | 37.0464
11 | 现浇构件钢筋 HPB300 (直径≤φ10） | 1.钢筋种类、规格：HPB300 (直径≤φ10） 2.钢筋连接方式：各种连接方式投标人综合考虑在综合单价中 3.弧形构件钢筋投标人综合考虑，进入综合单价中 4.其它：满足设计及规范要求 | t | 0.007 | 5425.46 | 37.9782
12 | 现浇构件钢筋 HRB400 (直径≤φ10） | 1.钢筋种类、规格：HRB400（直径≤φ10） 2.钢筋连接方式：各种连接方式投标人综合考虑在综合单价中 3.弧形构件钢筋投标人综合考虑，进入综合单价中 4.其它：满足设计及规范要求 | t | 0.013 | 5425.46 | 70.531
13 | 600x200x50厚黑青石烧面（平面） | 1.600x200x50厚黑青石烧面，下口拉槽10*10 2.20厚1:2.5水泥砂浆 3.其余详设计 | m2 | 1.32 | 388.46 | 512.7672
14 | 600x600x20厚黑青石烧面（立面） | 1.600x600x20厚黑青石烧面 2.20厚1:2.5水泥砂浆 3.其余详设计 | m2 | 8.15 | 221.37 | 1804.1655
15 | 黑青石人像 | 1.详设计及效果图 | 个 | 1 | 2000 | 2000
16 | 景墙1黑山石1 | 1.景石整体呈“山”形，形态自然 2.长x宽x高=860x700x250mm 3.其余详设计 | 个 | 1 | 150 | 150
17 | 景墙1黑山石2 | 1.景石整体呈“山”形，形态自然 2.长x宽x高=1300x（540-300）x350mm 3.其余详设计 | 个 | 1 | 245 | 245
十一 | 景墙2
1 | 挖沟槽土方 | 1.土壤类别：综合 2.挖土深度：详图纸 | m3 | 3.63 | 13.69 | 49.6947
2 | 回填方 | 1.密实度要求：满足设计要求 2.填方材料品种：综合 3.填方粒径要求：满足设计要求 4.填方来源、运距：投标人自行考虑 | m3 | 2.5 | 6.34 | 15.85
3 | 余方弃置 | 1.废弃料品种：综合 2.运距：投标人自行考虑 3.渣土等废弃料外运及处置消纳费投标人自行综合考虑在本项综合单价内 | m3 | 1.13 | 9.29 | 10.4977
4 | 100厚级配碎石垫层 | 1.100厚级配碎石垫层 | m2 | 3.24 | 19.07 | 61.7868
5 | 100厚C20混凝土垫层 | 1.混凝土强度等级：C20商品混凝土 | m3 | 0.32 | 429.87 | 137.5584
6 | C20混凝土构造柱 | 1.混凝土种类：C20商品混凝土 | m3 | 0.06 | 464.63 | 27.8778
7 | M7.5水泥砂浆砖基础 | 1.M7.5水泥砂浆砖基础 | m3 | 0.49 | 468.51 | 229.5699
8 | M7.5水泥砂浆MU10砖砌墙体 | 1、M7.5水泥砂浆MU10砖砌墙体 2.其余详设计 | m3 | 0.44 | 564.16 | 248.2304
9 | 楼（地）面砂浆防水（防潮） | 20厚防潮层，1:2.5水泥砂浆，内掺5%防水粉 | m2 | 1.06 | 18.41 | 19.5146
10 | C20混凝土压顶 | 1.混凝土强度等级：C20商品混凝土 | m3 | 0.07 | 463.08 | 32.4156
11 | 现浇构件钢筋 HPB300 (直径≤φ10） | 1.钢筋种类、规格：HPB300 (直径≤φ10） 2.钢筋连接方式：各种连接方式投标人综合考虑在综合单价中 3.弧形构件钢筋投标人综合考虑，进入综合单价中 4.其它：满足设计及规范要求 | t | 0.008 | 5425.46 | 43.4037
12 | 现浇构件钢筋 HRB400 (直径≤φ10） | 1.钢筋种类、规格：HRB400（直径≤φ10） 2.钢筋连接方式：各种连接方式投标人综合考虑在综合单价中 3.弧形构件钢筋投标人综合考虑，进入综合单价中 4.其它：满足设计及规范要求 | t | 0.014 | 5425.46 | 75.9564
13 | 600x200x50厚黑青石烧面（平面） | 1.600x200x50厚黑青石烧面，下口拉槽10*10 2.20厚1:2.5水泥砂浆 3.其余详设计 | m2 | 1.08 | 388.46 | 419.5368
14 | 600x600x20厚黑青石烧面（立面） | 1.600x600x20厚黑青石烧面 2.20厚1:2.5水泥砂浆 3.其余详设计 | m2 | 8.74 | 221.37 | 1934.7738
15 | 景墙2黑山石1 | 1.景石整体呈“山”形，形态自然 2.长x宽x高=2200x550x700mm 3.其余详设计 | 个 | 1 | 847 | 847
16 | 景墙2黑山石2 | 1.景石整体呈“山”形，形态自然 2.长x宽x高=1800x500x500mm 3.其余详设计 | 个 | 1 | 450 | 450
十二 | 景墙3
1 | 挖沟槽土方 | 1.土壤类别：综合 2.挖土深度：详图纸 | m3 | 4.03 | 13.69 | 55.1707
2 | 回填方 | 1.密实度要求：满足设计要求 2.填方材料品种：综合 3.填方粒径要求：满足设计要求 4.填方来源、运距：投标人自行考虑 | m3 | 2.77 | 6.34 | 17.5618
3 | 余方弃置 | 1.废弃料品种：综合 2.运距：投标人自行考虑 3.渣土等废弃料外运及处置消纳费投标人自行综合考虑在本项综合单价内 | m3 | 1.26 | 9.29 | 11.7054
4 | 100厚级配碎石垫层 | 1.100厚级配碎石垫层 | m2 | 3.6 | 19.07 | 68.652
5 | 100厚C20混凝土垫层 | 1.混凝土强度等级：C20商品混凝土 | m3 | 0.36 | 429.87 | 154.7532
6 | C20混凝土构造柱 | 1.混凝土种类：C20商品混凝土 | m3 | 0.05 | 464.63 | 23.2315
7 | M7.5水泥砂浆砖基础 | 1.M7.5水泥砂浆砖基础 | m3 | 0.54 | 468.51 | 252.9954
8 | M7.5水泥砂浆MU10砖砌墙体 | 1、M7.5水泥砂浆MU10砖砌墙体 2.其余详设计 | m3 | 0.35 | 564.16 | 197.456
9 | 楼（地）面砂浆防水（防潮） | 20厚防潮层，1:2.5水泥砂浆，内掺5%防水粉 | m2 | 1.17 | 18.41 | 21.5397
10 | C20混凝土压顶 | 1.混凝土强度等级：C20商品混凝土 | m3 | 0.07 | 463.08 | 32.4156
11 | 现浇构件钢筋 HPB300 (直径≤φ10） | 1.钢筋种类、规格：HPB300 (直径≤φ10） 2.钢筋连接方式：各种连接方式投标人综合考虑在综合单价中 3.弧形构件钢筋投标人综合考虑，进入综合单价中 4.其它：满足设计及规范要求 | t | 0.008 | 5425.46 | 43.4037
12 | 现浇构件钢筋 HRB400 (直径≤φ10） | 1.钢筋种类、规格：HRB400（直径≤φ10） 2.钢筋连接方式：各种连接方式投标人综合考虑在综合单价中 3.弧形构件钢筋投标人综合考虑，进入综合单价中 4.其它：满足设计及规范要求 | t | 0.012 | 5425.46 | 65.1055
13 | 600x200x50厚黑青石烧面（平面） | 1.600x200x50厚黑青石烧面，下口拉槽10*10 2.20厚1:2.5水泥砂浆 3.其余详设计 | m2 | 1.2 | 388.46 | 466.152
14 | 600x600x20厚黑青石烧面（立面） | 1.600x600x20厚黑青石烧面 2.20厚1:2.5水泥砂浆 3.其余详设计 | m2 | 7.2 | 221.37 | 1593.864
15 | 景墙3黑山石 | 1.景石整体呈“山”形，形态自然 2.长x宽x高=1330x900x450mm 3.其余详设计 | 个 | 1 | 538 | 538
十三 | 景石LOGO字1（15.01.1）
1 | 黑山石（15.01.1） | 1.景石整体呈“山”形，形态自然 2.长x宽x高=1000x580x460mm 3.其余详设计 | 个 | 1 | 266 | 266
十四 | 景石LOGO字1（11.01.1）
1 | 黑山石1（11.01.1） | 1.景石整体呈“山”形，形态自然 2.长x宽x高=1500x880x420mm 3.其余详设计 | 个 | 1 | 554 | 554
2 | 黑山石2（11.01.1） | 1.景石整体呈“山”形，形态自然 2.长x宽x高=800x700x310mm 3.其余详设计 | 个 | 1 | 173 | 173
3 | 特色灯具 | 1.超白玻璃灯罩 2.黄色仿真灯源，内置光源 3.1.5厚304不锈钢弯折成型，电镀深灰色“碟”状，暗藏电源 | 套 | 1 | 349.23 | 349.23
十五 | 景石LOGO字2
1 | 黑山石（景石LOGO字2） | 1.景石整体呈“山”形，形态自然 2.长x宽x高=1035x(200-580)x470mm 3.其余详设计 | 个 | 1 | 282 | 282
十六 | 休闲坐凳
1 | 20厚1:2水泥砂浆找平层 | 1.20厚1:2水泥砂浆找平层 | m2 | 8.55 | 17.74 | 151.677
2 | M7.5水泥砂浆MU10砖砌墙体 | 1、M7.5水泥砂浆MU10砖砌墙体 2.同色砂浆勾缝 3.其余详设计 | m3 | 3.9 | 564.16 | 2200.224
3 | 60x25x1.5厚矩管，外喷古铜色氟碳漆 | 1.60x25x1.5厚矩管，外喷古铜色氟碳漆 2.其余详设计 | m | 13.23 | 111.32 | 1472.7636
4 | 3厚304不锈钢板 | 1、3厚304不锈钢制作成型 2、外喷古铜色氟碳漆 3、具体详设计 | m2 | 4.54 | 482.74 | 2191.6396
十七 | 临街景墙坐凳1
1 | 挖沟槽土方 | 1.土壤类别：综合 2.挖土深度：详图纸 | m3 | 8.92 | 13.69 | 122.1148
2 | 回填方 | 1.密实度要求：满足设计要求 2.填方材料品种：综合 3.填方粒径要求：满足设计要求 4.填方来源、运距：投标人自行考虑 | m3 | 7.13 | 6.34 | 45.2042
3 | 余方弃置 | 1.废弃料品种：综合 2.运距：投标人自行考虑 3.渣土等废弃料外运及处置消纳费投标人自行综合考虑在本项综合单价内 | m3 | 1.79 | 9.29 | 16.6291
4 | C20混凝土垫层 | 1.混凝土强度等级：C20商品混凝土 | m3 | 1.82 | 429.87 | 782.3634
5 | C25混凝土带形基础 | 1.混凝土强度等级：C25商品混凝土 | m3 | 0.43 | 456.17 | 196.1531
6 | C25混凝土独立基础 | 1.混凝土强度等级：C25商品混凝土 | m3 | 0.81 | 456.17 | 369.4977
7 | C20混凝土构造柱 | 1.混凝土种类：C20商品混凝土 | m3 | 0.27 | 464.63 | 125.4501
8 | 现浇构件钢筋 HPB300 (直径≤φ10） | 1.钢筋种类、规格：HPB300 (直径≤φ10） 2.钢筋连接方式：各种连接方式投标人综合考虑在综合单价中 3.弧形构件钢筋投标人综合考虑，进入综合单价中 4.其它：满足设计及规范要求 | t | 0.036 | 5425.46 | 195.3166
9 | 现浇构件钢筋 HRB400 (直径φ12） | 1.钢筋种类、规格：HRB400 (直径φ12） 2.钢筋连接方式：各种连接方式投标人综合考虑在综合单价中 3.弧形构件钢筋投标人综合考虑，进入综合单价中 4.其它：满足设计及规范要求 | t | 0.058 | 5468.42 | 317.1684
10 | M7.5水泥砂浆砖基础 | 1.M7.5水泥砂浆砖基础 | m3 | 0.85 | 468.51 | 398.2335
11 | M7.5水泥砂浆MU10砖砌墙体 | 1、M7.5水泥砂浆MU10砖砌墙体 2.其余详设计 | m3 | 4.62 | 564.16 | 2606.4192
12 | C25混凝土压顶 | 1.混凝土强度等级：C25商品混凝土 | m3 | 0.5 | 473.13 | 236.565
13 | 1.8厚深灰色不锈钢 | 1、1.8厚深灰色不锈钢 | m2 | 7.05 | 227.74 | 1605.567
14 | 250x220x10厚青灰色瓦片 | 1.250x220x10厚青灰色瓦片 2.φ6面饰灰色氟碳漆 3.按(瓦面+镂空)墙面投影面积计量 | m2 | 11.25 | 67.56 | 760.05
15 | 15厚青石板墙面 | 1.15厚青石板墙面 2.15厚1:2.5水泥砂浆 3.其余详设计 | m2 | 10.67 | 142.94 | 1525.1698
16 | 3厚深灰色不锈钢板含镂空字制作 | 1、3厚深灰色不锈钢板含镂空字制作 2、具体详设计 | m2 | 2.05 | 396.81 | 813.4605
十八 | 临街景墙坐凳2
1 | M7.5水泥砂浆MU10砖砌墙体 | 1、M7.5水泥砂浆MU10砖砌墙体 2.其余详设计 | m3 | 1.82 | 564.16 | 1026.7712
2 | 15厚青石板墙面 | 1.15厚青石板墙面 2.15厚1:2.5水泥砂浆 3.其余详设计 | m2 | 12.75 | 142.94 | 1822.485
3 | 3厚深灰色不锈钢板 | 1、3厚深灰色不锈钢板 2、具体详设计 | m2 | 1.1 | 380.74 | 418.814
十九 | 矮景墙1
1 | 挖沟槽土方 | 1.土壤类别：综合 2.挖土深度：详图纸 | m3 | 3.68 | 13.69 | 50.3792
2 | 回填方 | 1.密实度要求：满足设计要求 2.填方材料品种：综合 3.填方粒径要求：满足设计要求 4.填方来源、运距：投标人自行考虑 | m3 | 2.58 | 6.34 | 16.3572
3 | 余方弃置 | 1.废弃料品种：综合 2.运距：投标人自行考虑 3.渣土等废弃料外运及处置消纳费投标人自行综合考虑在本项综合单价内 | m3 | 1.1 | 9.29 | 10.219
4 | 100厚级配碎石垫层 | 1.100厚级配碎石垫层 | m2 | 5.47 | 19.07 | 104.3129
5 | 100厚C20混凝土垫层 | 1.混凝土强度等级：C20商品混凝土 | m3 | 0.55 | 429.87 | 236.4285
6 | M7.5水泥砂浆砖基础 | 1.M7.5水泥砂浆砖基础 | m3 | 1.13 | 468.51 | 529.4163
7 | M7.5水泥砂浆MU10砖砌墙体 | 1、M7.5水泥砂浆MU10砖砌墙体 2.其余详设计 | m3 | 0.49 | 564.16 | 276.4384
8 | 楼（地）面砂浆防水（防潮） | 20厚防潮层，1:2.5水泥砂浆，内掺5%防水粉 | m2 | 1.02 | 18.41 | 18.7782
9 | 600x600x20厚黑青石烧面（平面） | 1.600x600x20厚黑青石烧面 2.20厚1:2.5水泥砂浆 3.其余详设计 | m2 | 4.05 | 184.06 | 745.443
10 | 600x420x20厚黑青石烧面（立面） | 1.600x420x20厚黑青石烧面 2.20厚1:2.5水泥砂浆 3.其余详设计 | m2 | 5.42 | 221.78 | 1202.0476
11 | 1.5厚304不锈钢板 | 1、1.5厚304不锈钢板 2、具体详设计 | m2 | 1.97 | 237.94 | 468.7418
二十 | 矮景墙2
1 | 挖沟槽土方 | 1.土壤类别：综合 2.挖土深度：详图纸 | m3 | 1.22 | 13.69 | 16.7018
2 | 回填方 | 1.密实度要求：满足设计要求 2.填方材料品种：综合 3.填方粒径要求：满足设计要求 4.填方来源、运距：投标人自行考虑 | m3 | 0.45 | 6.34 | 2.853
3 | 余方弃置 | 1.废弃料品种：综合 2.运距：投标人自行考虑 3.渣土等废弃料外运及处置消纳费投标人自行综合考虑在本项综合单价内 | m3 | 0.77 | 9.29 | 7.1533
4 | 100厚级配碎石垫层 | 1.100厚级配碎石垫层 | m2 | 2.18 | 19.07 | 41.5726
5 | C20混凝土垫层 | 1.混凝土强度等级：C20商品混凝土 | m3 | 0.22 | 429.87 | 94.5714
6 | M7.5水泥砂浆砖基础 | 1.M7.5水泥砂浆砖基础 | m3 | 0.33 | 468.51 | 154.6083
7 | M7.5水泥砂浆MU10砖砌墙体 | 1、M7.5水泥砂浆MU10砖砌墙体 2.其余详设计 | m3 | 0.17 | 564.16 | 95.9072
8 | 楼（地）面砂浆防水（防潮） | 20厚防潮层，1:2.5水泥砂浆，内掺5%防水粉 | m2 | 0.35 | 18.41 | 6.4435
9 | C20混凝土构造柱 | 1.混凝土种类：C20商品混凝土 | m3 | 0.02 | 464.63 | 9.2926
10 | 现浇构件钢筋 HPB300 (直径≤φ10） | 1.钢筋种类、规格：HPB300 (直径≤φ10） 2.钢筋连接方式：各种连接方式投标人综合考虑在综合单价中 3.弧形构件钢筋投标人综合考虑，进入综合单价中 4.其它：满足设计及规范要求 | t | 0.006 | 5425.46 | 32.5528
11 | 现浇构件钢筋 HRB400 (直径≤φ10） | 1.钢筋种类、规格：HRB400（直径≤φ10） 2.钢筋连接方式：各种连接方式投标人综合考虑在综合单价中 3.弧形构件钢筋投标人综合考虑，进入综合单价中 4.其它：满足设计及规范要求 | t | 0.007 | 5425.46 | 37.9782
12 | C20混凝土压顶 | 1.混凝土强度等级：C20商品混凝土 | m3 | 0.04 | 463.08 | 18.5232
13 | 600x500x50厚中国黑自然面 | 1.600x500x50厚中国黑自然面 2.20厚1:2.5水泥砂浆 3.其余详设计 | m2 | 3.64 | 374.78 | 1364.1992
14 | 1.5厚304不锈钢板 | 1、1.5厚304不锈钢板 2、具体详设计 | m2 | 3.25 | 237.94 | 773.305
15 | 矮景墙2黑山石 | 1.景石整体呈“山”形，形态自然 2.长x宽x高=1130x870x550mm 3.其余详设计 | 个 | 1 | 540 | 540
二十一 | 观景休憩看台区域
1 | 挖沟槽土方 | 1.土壤类别：综合 2.挖土深度：详图纸 | m3 | 112.83 | 13.69 | 1544.6427
2 | 回填方 | 1.密实度要求：满足设计要求 2.填方材料品种：综合 3.填方粒径要求：满足设计要求 4.填方来源、运距：投标人自行考虑 | m3 | 62.46 | 6.34 | 395.9964
3 | 余方弃置 | 1.废弃料品种：综合 2.运距：投标人自行考虑 3.渣土等废弃料外运及处置消纳费投标人自行综合考虑在本项综合单价内 | m3 | 50.37 | 9.29 | 467.9373
4 | 150厚级配碎石垫层 | 1.150厚级配碎石垫层 | m2 | 201.49 | 27.02 | 5444.2598
5 | 100厚C20混凝土垫层 | 1.混凝土强度等级：C20商品混凝土 | m3 | 20.15 | 429.87 | 8661.8805
6 | M7.5水泥砂浆MU10砖砌墙体 | 1、M7.5水泥砂浆MU10砖砌墙体 2.其余详设计 | m3 | 100.75 | 564.16 | 56839.12
7 | 1200xx600x50厚青石板深灰色皮革面（平面） | 1.1200xx600x50厚青石板深灰色皮革面 2.30厚1:2.5水泥砂浆 3.其余详设计 | m2 | 167.16 | 138.56 | 23161.6896
8 | 50厚青石板深灰色皮革面（立面） | 1.50厚青石板深灰色皮革面 2.30厚1:2.5水泥砂浆 3.其余详设计 | m2 | 32.23 | 186.7 | 6017.341
9 | 20厚竹木板 | 1、20厚竹木，清漆饰面,专用扣件安装，留缝5mm 2、50x50防腐木龙骨 3、50角钢，膨胀螺栓固定 4、100厚C25混凝土 5、其余详设计 | m2 | 61.12 | 290.22 | 17738.2464
10 | C25混凝土垫层 | 1.混凝土强度等级：C25商品混凝土 | m3 | 2.5 | 439.92 | 1099.8
11 | 石板镌字 凹5mm | 1.石材种类、构件规格：青石板镌字 凹5mm | 个 | 86 | 298.79 | 25695.94
二十二 | 林荫树阵及休闲坐凳区域
1 | 挖沟槽土方 | 1.土壤类别：综合 2.挖土深度：详图纸 | m3 | 109.63 | 13.69 | 1500.8347
2 | 回填方 | 1.密实度要求：满足设计要求 2.填方材料品种：综合 3.填方粒径要求：满足设计要求 4.填方来源、运距：投标人自行考虑 | m3 | 81.96 | 6.34 | 519.6264
3 | 余方弃置 | 1.废弃料品种：综合 2.运距：投标人自行考虑 3.渣土等废弃料外运及处置消纳费投标人自行综合考虑在本项综合单价内 | m3 | 27.67 | 9.29 | 257.0543
4 | 100厚级配碎石垫层 | 1.100厚级配碎石垫层 | m2 | 67.97 | 19.07 | 1296.1879
5 | 100厚C20混凝土垫层 | 1.混凝土强度等级：C20商品混凝土 | m3 | 6.8 | 429.87 | 2923.116
6 | M7.5水泥砂浆砖基础 | 1.M7.5水泥砂浆砖基础 | m3 | 14.07 | 468.51 | 6591.9357
7 | M7.5水泥砂浆MU10砖砌墙体 | 1、M7.5水泥砂浆MU10砖砌墙体 2.其余详设计 | m3 | 14.22 | 564.16 | 8022.3552
8 | 楼（地）面砂浆防水（防潮） | 20厚防潮层，1:2.5水泥砂浆，内掺5%防水粉 | m2 | 29.64 | 18.41 | 545.6724
9 | 现浇构件钢筋 HPB300 (直径≤φ10） | 1.钢筋种类、规格：HPB300 (直径≤φ10） 2.钢筋连接方式：各种连接方式投标人综合考虑在综合单价中 3.弧形构件钢筋投标人综合考虑，进入综合单价中 4.其它：满足设计及规范要求 | t | 0.028 | 5425.46 | 151.9129
10 | 现浇构件钢筋 HRB400 (直径≤φ10） | 1.钢筋种类、规格：HRB400（直径≤φ10） 2.钢筋连接方式：各种连接方式投标人综合考虑在综合单价中 3.弧形构件钢筋投标人综合考虑，进入综合单价中 4.其它：满足设计及规范要求 | t | 0.056 | 5425.46 | 303.8258
11 | C20混凝土压顶 | 1.混凝土强度等级：C20商品混凝土 | m3 | 0.63 | 463.08 | 291.7404
12 | 20厚黑青石烧面（立面） | 1.20厚黑青石烧面 2.20厚1:2.5水泥砂浆 3.其余详设计 | m2 | 55.55 | 204.44 | 11356.642
13 | 20厚黑青石烧面（平面） | 1.20厚黑青石烧面 2.20厚1:2.5水泥砂浆 3.其余详设计 | m2 | 11.41 | 167.12 | 1906.8392
14 | 50厚黑青石烧面（平面） | 1.50厚黑青石烧面，下口拉槽10*10 2.20厚1:2.5水泥砂浆 3.其余详设计 | m2 | 6.66 | 388.46 | 2587.1436
15 | 600x300x100厚芝麻灰烧面花岗岩（踏面） | 1.踏面：600x300x100厚芝麻灰烧面花岗岩，上口倒角20x20 2.20厚1:2.5水泥砂浆 3.其余详设计 | m2 | 4.23 | 385.18 | 1629.3114
16 | 600x300x20厚芝麻灰烧面花岗岩（踢面） | 1.踢面：600x300x20厚芝麻灰烧面花岗岩 2.20厚1:2.5水泥砂浆 3.其余详设计 | m2 | 2.3 | 163.84 | 376.832
17 | 1.5厚304不锈钢板，电镀黑钛 | 1、1.5厚304不锈钢板，电镀黑钛 2、具体详设计 | m2 | 1.82 | 237.94 | 433.0508
18 | 黑青石人像 | 1.详设计及效果图 | 个 | 1 | 2000 | 2000
19 | 林荫树阵 黑山石1 | 1.景石整体呈“山”形，形态自然 2.长x宽x高=2200x(220-550)x820mm 3.其余详设计 | 个 | 1 | 992 | 992
20 | 林荫树阵 黑山石2 | 1.景石整体呈“山”形，形态自然 2.长x宽x高=1200x（320-600）x280mm 3.其余详设计 | 个 | 1 | 201 | 201
二十三 | 景墙水景区域
1 | 挖沟槽土方 | 1.土壤类别：综合 2.挖土深度：详图纸 | m3 | 17.62 | 13.69 | 241.2178
2 | 余方弃置 | 1.废弃料品种：综合 2.运距：投标人自行考虑 3.渣土等废弃料外运及处置消纳费投标人自行综合考虑在本项综合单价内 | m3 | 17.62 | 9.29 | 163.6898
3 | 80厚15~20黑色砾石 | 1.80厚15~20黑色砾石 | m3 | 1.17 | 186.11 | 217.7487
4 | 200g/m2无纺布一层 | 1、200g/m2无纺布一层 | m2 | 14.62 | 6.91 | 101.0242
5 | 30mm厚1：3水泥砂浆找平 | 1、30mm厚1：3水泥砂浆找平 | m2 | 21.82 | 21.24 | 463.4568
6 | C20细石混凝土 | 1.C20细石混凝土 | m3 | 0.42 | 456.28 | 191.6376
7 | 20厚深灰色片岩 | 1.20厚深灰色片岩 | m3 | 0.7 | 186.11 | 130.277
8 | 100厚级配碎石垫层 | 1.100厚级配碎石垫层 | m3 | 7.25 | 155.51 | 1127.4475
9 | 100厚C20混凝土垫层 | 1.混凝土强度等级：C20商品混凝土 | m3 | 7.25 | 429.87 | 3116.5575
10 | C25混凝土基础 | 1.混凝土强度等级：C25商品混凝土 2.池底、池壁 | m3 | 8.82 | 456.17 | 4023.4194
11 | 现浇构件钢筋 HRB400 (直径≤φ10） | 1.钢筋种类、规格：HRB400（直径≤φ10） 2.钢筋连接方式：各种连接方式投标人综合考虑在综合单价中 3.弧形构件钢筋投标人综合考虑，进入综合单价中 4.其它：满足设计及规范要求 | t | 0.51 | 5425.46 | 2766.9846
12 | M7.5水泥砂浆砖基础 | 1.M7.5水泥砂浆砖基础 | m3 | 4.33 | 468.51 | 2028.6483
13 | M7.5水泥砂浆MU10砖砌墙体 | 1、M7.5水泥砂浆MU10砖砌墙体 2.其余详设计 | m3 | 5.75 | 564.16 | 3243.92
14 | 楼（地）面砂浆防水（防潮） | 20厚防潮层，1:2.5水泥砂浆，内掺5%防水粉 | m2 | 11.98 | 18.41 | 220.5518
15 | 60X60X10厚黑色瓷砖贴面 | 1.60X60X10厚黑色瓷砖贴面 2.20厚1:2.5水泥砂浆结合层 3.10厚1:2.5水泥砂浆保护层 4.单组分聚氨酯防水涂料一遍(2.5kg/m2) 5.10厚1:2.5水泥砂浆找平层 6.5厚1:2.5水泥砂浆打底 7.TS-F防水卷材两道400-g/m² 8.5厚1:2.5水泥砂浆保护层 9.其余详设计 | m2 | 35.23 | 200.96 | 7079.8208
16 | 5厚止水钢板 | 1、5厚止水钢板 2、具体详设计 | m | 33.27 | 61.39 | 2042.4453
17 | 1.5厚304不锈钢板，电镀黑钛 | 1、1.5厚304不锈钢板，电镀黑钛 2、具体详设计 | m2 | 15.89 | 237.94 | 3780.8666
18 | 3厚304不锈钢拉丝面，收边 | 1、3厚304不锈钢拉丝面，收边M8膨胀螺栓固定@500 2、具体详设计 | m | 37.05 | 47.72 | 1768.026
19 | 黑山石1 | 1.景石整体呈“山”形，形态自然 2.长x宽x高=2100x(600-1000)x600 3.其余详设计 | 个 | 1 | 1260 | 1260
20 | 黑山石2 | 1.景石整体呈“山”形，形态自然 2.长x宽x高=850x220x340 3.其余详设计 | 个 | 1 | 63 | 63
21 | 黑山石3 | 1.景石整体呈“山”形，形态自然 2.长x宽x高=500x200x250 3.其余详设计 | 个 | 1 | 25 | 25
22 | 黑山石4 | 1.景石整体呈“山”形，形态自然 2.长x宽x高=600x450x200 3.其余详设计 | 个 | 1 | 54 | 54
23 | 黑山石5 | 1.景石整体呈“山”形，形态自然 2.长x宽x高=1150x700x340 3.其余详设计 | 个 | 1 | 273 | 273
24 | 黑山石6 | 1.景石整体呈“山”形，形态自然 2.水面：1150x(250-600)x300 3.水下：300-500mm高 4.其余详设计 | 个 | 1 | 207 | 207
25 | 排水沟 | 1、C20垫层 2、C20沟身 3、成品600x300x40高分子网盖板 4、含模板，其余详设计 | m | 12 | 224.21 | 2690.52
二十四 | 中庭水景区域
1 | 栏杆1 H=310mm | 1、栏杆1 H=310mm 2、具体详设计 | m | 14.7 | 97.11 | 1427.517
2 | 栏杆2 H=160mm | 1、栏杆2 H=160mm 2、具体详设计 | m | 17 | 117.56 | 1998.52
3 | 600x300x50黑色仿石砖压顶 | 1.600x300x50黑色仿石砖压顶 2.20厚1:2.5水泥砂浆 3.其余详设计 | m2 | 43.2 | 87.86 | 3795.552
4 | 100厚15~20黑色砾石 | 1.100厚15~20黑色砾石 | m3 | 2.86 | 186.11 | 532.2746
5 | 20厚深灰色片岩 | 1.20厚深灰色片岩 | m3 | 2.22 | 186.11 | 413.1642
6 | 100厚级配碎石垫层 | 1.100厚级配碎石垫层 | m3 | 19.18 | 155.51 | 2982.6818
7 | 100厚C20混凝土垫层 | 1.混凝土强度等级：C20商品混凝土 | m3 | 24.36 | 429.87 | 10471.6332
8 | C25混凝土基础 | 1.混凝土强度等级：C25商品混凝土 2.池底、池壁 | m3 | 28.64 | 456.17 | 13064.7088
9 | 现浇构件钢筋 HRB400 (直径≤φ10） | 1.钢筋种类、规格：HRB400（直径≤φ10） 2.钢筋连接方式：各种连接方式投标人综合考虑在综合单价中 3.弧形构件钢筋投标人综合考虑，进入综合单价中 4.其它：满足设计及规范要求 | t | 2.073 | 5425.46 | 11246.9786
10 | M7.5水泥砂浆MU10砖砌墙体 | 1、M7.5水泥砂浆MU10砖砌墙体 2.其余详设计 | m3 | 34.3 | 564.16 | 19350.688
11 | 60X60X10厚黑色瓷砖贴面 | 1.60X60X10厚黑色瓷砖贴面 2.20厚1:2.5水泥砂浆结合层 3.10厚1:2.5水泥砂浆保护层 4.单组分聚氨酯防水涂料一遍(2.5kg/m2) 5.10厚1:2.5水泥砂浆找平层 6.5厚1:2.5水泥砂浆打底 7.TS-F防水卷材两道400-g/m² 8.5厚1:2.5水泥砂浆保护层 9.其余详设计 | m2 | 137.98 | 200.96 | 27728.4608
12 | 600x300x20黑色流水石（立面） | 1.600x300x20黑色流水石 2.20厚1:2.5水泥砂浆 3.其余详设计 | m2 | 46.75 | 204.44 | 9557.57
13 | 1.5厚黑钛拉丝不锈钢 | 1、1.5厚黑钛拉丝不锈钢 2、具体详设计 | m2 | 16.04 | 227.74 | 3652.9496
14 | 600X300X30厚青石板 | 1.600X300X30厚青石板 2.20厚1:2.5水泥砂浆 3.其余详设计 | m2 | 29.9 | 122.42 | 3660.358
15 | 1200X600X100厚青石板 | 1.1200X600X100厚青石板 2.20厚1:2.5水泥砂浆 3.其余详设计 | m2 | 23.46 | 162.82 | 3819.7572
16 | 1200X600X50厚青石板 | 1.1200X600X50厚青石板 2.20厚1:2.5水泥砂浆 3.其余详设计 | m2 | 26.56 | 122.42 | 3251.4752
17 | 1200X600X100厚青石板 | 1.1200X600X100厚青石板 2.20厚1:2.5水泥砂浆 3.其余详设计 | m2 | 3.24 | 162.82 | 527.5368
18 | 1000X500X400自然形状黑山石 | 1.1000X500X400自然形状黑山石 2.其余详设计 | 个 | 1 | 200 | 200
19 | 5厚止水钢板 | 1、5厚止水钢板 2、具体详设计 | m | 86.53 | 61.39 | 5312.0767
20 | C20砼矮墙 | 1.混凝土强度等级：C20商品混凝土 | m3 | 2.27 | 446.12 | 1012.6924
21 | 600x300x30厚柏坡黄自然面 | 1.600x300x30厚柏坡黄自然面 2.20厚1:2.5水泥砂浆 3.其余详设计 | m2 | 6.16 | 184.06 | 1133.8096
22 | 50厚柏坡黄自然面 | 1.50厚柏坡黄自然面 2.20厚1:2.5水泥砂浆 3.其余详设计 | m2 | 3.2 | 186.11 | 595.552
23 | 600X250X10厚黑色瓷砖 | 1.600X250X10厚黑色瓷砖 2.20厚1:2.5水泥砂浆结合层 3.其余详设计 | m2 | 2.16 | 78.3 | 169.128
24 | 1.5厚古铜色304不锈钢板跌水槽 | 1、1.5厚古铜色304不锈钢板跌水槽 2、具体详设计 | 个 | 1 | 200 | 200
25 | 特色灯具 | 1.超白玻璃灯罩 2.黄色仿真灯源，内置光源 3.1.5厚304不锈钢弯折成型，电镀深灰色“碟”状，暗藏电源 | 套 | 9 | 349.23 | 3143.07
二十五 | 排水
1 | 挖沟槽土方 | 1.类别：各种类别的土方等综合考虑且包含建渣、软弱土、腐植土、膨胀土、地表土、耕植土、垃圾、灌木、农作物、树兜、竹丛等 2.挖土深度：综合 3.挖土方式：人机综合，投标人自行综合考虑 4.包括捡底、修整边坡等工作含在综合单价内 5.场内运输及堆放：投标人综合考虑 6.其他:满足设计、技术规范、施工验收规范及招标文件要求 | m3 | 500.13 | 7.55 | 3775.9815
2 | 回填方 | 1.密实度要求：满足设计及规范要求 2.填方材料品种：满足设计要求的合格土方 3.回填方式：投标人自行综合考虑 4.填方粒径要求：满足规范要求 5.填方来源及运距：填方来源综合，场内外运距自行考虑，包含因不能及时回填时发生的临时堆放场地费用及二次或多次转运费用 6.其他:满足设计、技术规范、施工验收规范及招标文件要求 | m3 | 485.43 | 7.22 | 3504.8046
3 | 砂垫层 | 1.密实度要求：满足设计要求 2.填方材料品种：砂垫层 3.填方粒径要求：满足设计要求 4.填方来源、运距：投标人自行考虑 | m3 | 55.57 | 202.36 | 11245.1452
4 | 余方弃置 | 1.废弃料品种：综合考虑 2.运距：综合考虑 | m3 | 14.7 | 7.88 | 115.836
5 | 污水DN200 PVC-U双壁波纹管 | 1.垫层、基础材质及厚度：另计 2.材质及规格：污水DN200 PVC-U双壁波纹管 3.连接形式:热熔 4.铺设深度：综合 5.管道检验及试验要求：满足设计及规范要求 | m | 160.39 | 32.76 | 5254.3764
6 | 雨水DN200 PVC-U双壁波纹管 | 1.垫层、基础材质及厚度：另计 2.材质及规格：雨水DN200 PVC-U双壁波纹管 3.连接形式:热熔 4.铺设深度：综合 5.管道检验及试验要求：满足设计及规范要求 | m | 160 | 32.76 | 5241.6
7 | 雨水DN300 PVC-U双壁波纹管 | 1.垫层、基础材质及厚度：另计 2.材质及规格：雨水DN300 PVC-U双壁波纹管 3.连接形式:热熔 4.铺设深度：综合 5.管道检验及试验要求：满足设计及规范要求 | m | 119.36 | 55.22 | 6591.0592
8 | 雨水DN400 PVC-U双壁波纹管 | 1.垫层、基础材质及厚度：另计 2.材质及规格：雨水DN400 PVC-U双壁波纹管 3.连接形式:热熔 4.铺设深度：综合 5.管道检验及试验要求：满足设计及规范要求 | m | 36.71 | 77.44 | 2842.8224
9 | 雨水DN500 PVC-U双壁波纹管 | 1.垫层、基础材质及厚度：另计 2.材质及规格：雨水DN500 PVC-U双壁波纹管 3.连接形式:热熔 4.铺设深度：综合 5.管道检验及试验要求：满足设计及规范要求 | m | 123.83 | 116.97 | 14484.3951
10 | 污水检查井为D700塑料检查井 | 1.污水检查井为D700塑料检查井 2.其余详设计 | 座 | 15 | 176.55 | 2648.25
11 | 雨水检查井为D700塑料检查井 | 1.雨水检查井为D700塑料检查井 2.其余详设计 | 座 | 17 | 176.55 | 3001.35
12 | 隔油池 3m3 | 1.材质、类型 ：隔油池 2.型号、规格：GG-3SF 3m3 | 座 | 1 | 2795.22 | 2795.22
13 | 雨水口 | 1.垫层：C20商品混凝土 2.砌筑材料品种、规格、强度等级：M7.5砖砌井身 3.勾缝、抹面要求：水泥砂浆抹面 4.盖板材质、规格：500*300*40高分子雨箅子 5.其余详设计 | 座 | 25 | 173.18 | 4329.5
二十六 | 给水
1 | 挖沟槽土方 | 1.类别：各种类别的土方等综合考虑且包含建渣、软弱土、腐植土、膨胀土、地表土、耕植土、垃圾、灌木、农作物、树兜、竹丛等 2.挖土深度：综合 3.挖土方式：人机综合，投标人自行综合考虑 4.包括捡底、修整边坡等工作含在综合单价内 5.场内运输及堆放：投标人综合考虑 6.其他:满足设计、技术规范、施工验收规范及招标文件要求 | m3 | 261.81 | 7.55 | 1976.6655
2 | 回填方 | 1.密实度要求：满足设计及规范要求 2.填方材料品种：满足设计要求的合格土方 3.回填方式：投标人自行综合考虑 4.填方粒径要求：满足规范要求 5.填方来源及运距：填方来源综合，场内外运距自行考虑，包含因不能及时回填时发生的临时堆放场地费用及二次或多次转运费用 6.其他:满足设计、技术规范、施工验收规范及招标文件要求 | m3 | 250.02 | 7.22 | 1805.1444
3 | 砂垫层 | 1.密实度要求：满足设计要求 2.填方材料品种：砂垫层 3.填方粒径要求：满足设计要求 4.填方来源、运距：投标人自行考虑 | m3 | 58.65 | 202.36 | 11868.414
4 | 余方弃置 | 1.废弃料品种：综合考虑 2.运距：综合考虑 | m3 | 11.79 | 7.88 | 92.9052
5 | HDPE钢丝网骨架复合管DN100 | 1.垫层、基础材质及厚度：另计 2.材质及规格：HDPE钢丝网骨架复合管DN100 3.连接形式:按设计要求 4.铺设深度：综合 5.管道检验及试验要求：满足设计及规范要求 | m | 260 | 88.61 | 23038.6
6 | HDPE钢丝网骨架复合管DN50 | 1.垫层、基础材质及厚度：另计 2.材质及规格：HDPE钢丝网骨架复合管DN50 3.连接形式:按设计要求 4.铺设深度：综合 5.管道检验及试验要求：满足设计及规范要求 | m | 50 | 53.81 | 2690.5
7 | HDPE钢丝网骨架复合管DN20 | 1.垫层、基础材质及厚度：另计 2.材质及规格：HDPE钢丝网骨架复合管DN20 3.连接形式:按设计要求 4.铺设深度：综合 5.管道检验及试验要求：满足设计及规范要求 | m | 10 | 24.62 | 246.2
8 | HDPE钢丝网骨架复合管DN65 | 1.垫层、基础材质及厚度：另计 2.材质及规格：HDPE钢丝网骨架复合管DN65 3.连接形式:按设计要求 4.铺设深度：综合 5.管道检验及试验要求：满足设计及规范要求 | m | 50 | 60.61 | 3030.5
9 | 倒流防止器 DN100 | 1.名称：倒流防止器 2.型号、规格 ：DN100 3.连接形式：法兰连接 | 套 | 1 | 555.24 | 555.24
10 | 法兰水表 DN100 | 1.名称：法兰水表 2.安装部位（室内外）:室外 3.型号、规格 ：DN100 4.连接形式 ：法兰连接 | 组 | 1 | 1136.07 | 1136.07
11 | Y型过滤器 DN100 | 1.名称：Y型过滤器 2.规格、压力等级：DN100 3.连接形式：法兰连接 | 个 | 3 | 383.43 | 1150.29
12 | 闸阀DN100 | 1.名称：闸阀 2.规格、压力等级：DN100 3.连接形式：法兰连接 | 套 | 11 | 355.46 | 3910.06
二十七 | 景观照明
1 | 电力电缆 JHS-JHS-2*4 | 1.名称：电力电缆 2.型号：JHS-2*4 3.材质：铜芯 4.敷设方式、部位：穿管、桥架、竖井敷设等综合考虑 5.地形：综合考虑 6.其它：满足施工图设计要求及施工验收规范要求 | m | 2063.02 | 21.02 | 43364.6804
2 | 电力电缆 JHS-4*6 | 1.名称：电力电缆 2.型号：JHS-4*6 3.材质：铜芯 4.敷设方式、部位：穿管、桥架、竖井敷设等综合考虑 5.地形：综合考虑 6.其它：满足施工图设计要求及施工验收规范要求 | m | 792.09 | 25 | 19802.25
3 | 电力电缆 YJV22-4*25+1*16 | 1.名称：电力电缆 2.型号：YJV22-4*25+1*16 3.材质：铜芯 4.敷设方式、部位：穿管、桥架、竖井敷设等综合考虑 5.地形：综合考虑 6.其它：满足施工图设计要求及施工验收规范要求 | m | 207 | 99.44 | 20584.08
4 | 电力电缆 YJV-3*4 | 1.名称：电力电缆 2.型号：YJV-3*4 3.材质：铜芯 4.敷设方式、部位：穿管、桥架、竖井敷设等综合考虑 5.地形：综合考虑 6.其它：满足施工图设计要求及施工验收规范要求 | m | 6876.63 | 18.33 | 126048.6279
5 | 电力电缆头 截面 ≤10mm2（五芯及以内） | 1.名称 ：户内热缩式电缆终端头 2.型号、规格 ：截面 ≤10mm2 | 个 | 54 | 68.74 | 3711.96
6 | 电气配管 PC25 | 1.名称：电气配管 2.材质：PC 3.规格：φ25 4.配置形式：暗敷 | m | 6588.42 | 10.81 | 71220.8202
7 | 电气配管 PC32 | 1.名称：电气配管 2.材质：PC 3.规格：φ32 4.配置形式：暗敷 | m | 2713.76 | 12.43 | 33732.0368
8 | 电气配管 PVC65 | 1.名称：电气配管 2.材质：PVC 3.规格：φ65 4.配置形式：暗敷 | m | 200 | 17.91 | 3582
9 | LED灯带 | 1.名称 :LED灯带 2.型号 :LED灯/暖色-24V/6.5W 3.安装形式:墙顶、装饰顶棚等其他综合考虑 | m | 2276.62 | 16.65 | 37905.723
10 | 洗墙灯 | 1.名称 :洗墙灯 2.型号 :LED灯/暖色-24V/ 12W 3.安装形式:墙顶、装饰顶棚等其他综合考虑 | m | 214.9 | 16.75 | 3599.575
11 | 草坪灯 | 1.名称 ：草坪灯 2.型号 ：220V 10W，LED灯/暖色 3.基础形式：混凝土基础 4.含接线盒 | 套 | 24 | 141.25 | 3390
12 | 景观灯 | 1.名称 ：景观灯 2.型号 220V 25W，LED灯/暖色 3.安装形式：地坪上安装 4.含接线盒 | 套 | 9 | 590.57 | 5315.13
13 | 射树灯 | 1.名称 ：射树灯 2.型号 ：220V 18W，LED灯/暖色 3.安装形式：地坪上安装 4.含接线盒 | 套 | 21 | 89.8 | 1885.8
14 | 筒灯 | 1.名称 ：筒灯 2.型号、规格 ：220V 10W，LED灯/暖色 | 套 | 33 | 43.61 | 1439.13
15 | 景观配电箱 ALW-1 | 1.名称 ：景观配电箱 ALW-1 2.基础形式、材质、规格 ：砖混基础 3.配置形式、箱内元器件：详配电箱系统图内 4.其他：箱体安装、开孔、配管、盘柜防火、堵洞、焊压接线端子、接地等 | 台 | 1 | 1710.38 | 1710.38
16 | 砌筑井 | 1.垫层：C15商品混凝土 2.井身：MU10页岩砖，M7.5水泥砂浆砌筑 3.盖板材质、规格：50厚高分子井盖500*500 4.其余详设计 | 座 | 9 | 636.9 | 5732.1
17 | 灯基础 | 1.混凝土种类 ：商品混凝土 2.混凝土强度等级：C20 3、包含模板 | m3 | 1.14 | 740.08 | 843.6912
18 | 接地极 | 1.名称 角钢接地极 L=40*40*2500 | 根 | 21 | 72.74 | 1527.54
19 | 配电箱基础 | 1.混凝土种类 ：C15垫层 2.墙身：MU10页岩砖，M7.5水泥砂浆砌筑 3.1:2水泥砂浆抹灰10mm 4.含模板、预埋件与接地极 | 座 | 1 | 495.07 | 495.07
20 | 防水变压器 220V/24V 150W | 1.名称 :防水变压器 220V/24V 150W | 台 | 4 | 150.9 | 603.6
21 | 防水变压器 220V/24V 250W | 1.名称 :防水变压器 220V/24V 250W | 台 | 18 | 186.45 | 3356.1
22 | 防水变压器 220V/24V 300W | 1.名称 :防水变压器 220V/24V 300W | 台 | 6 | 219.42 | 1316.52
二十八 | 景观给水工程
1 | 挖沟槽土方 | 1.类别：各种类别的土方等综合考虑且包含建渣、软弱土、腐植土、膨胀土、地表土、耕植土、垃圾、灌木、农作物、树兜、竹丛等 2.挖土深度：综合 3.挖土方式：人机综合，投标人自行综合考虑 4.包括捡底、修整边坡等工作含在综合单价内 5.场内运输及堆放：投标人综合考虑 6.其他:满足设计、技术规范、施工验收规范及招标文件要求 | m3 | 139.3 | 7.55 | 1051.715
2 | 回填方 | 1.密实度要求：满足设计及规范要求 2.填方材料品种：满足设计要求的合格土方 3.回填方式：投标人自行综合考虑 4.填方粒径要求：满足规范要求 5.填方来源及运距：填方来源综合，场内外运距自行考虑，包含因不能及时回填时发生的临时堆放场地费用及二次或多次转运费用 6.其他:满足设计、技术规范、施工验收规范及招标文件要求 | m3 | 118.64 | 7.22 | 856.5808
3 | 砂垫层 | 1.密实度要求：满足设计要求 2.填方材料品种：砂垫层 3.填方粒径要求：满足设计要求 4.填方来源、运距：投标人自行考虑 | m3 | 19.9 | 202.36 | 4026.964
4 | 余方弃置 | 1.废弃料品种：综合考虑 2.运距：综合考虑 | m3 | 20.66 | 7.88 | 162.8008
5 | 聚乙烯PE50 | 1.垫层、基础材质及厚度：另计 2.材质及规格：聚乙烯PE50 3.连接形式:热熔 4.铺设深度：综合 5.管道检验及试验要求：满足设计及规范要求 | m | 380 | 21.16 | 8040.8
6 | 聚乙烯PE25 | 1.垫层、基础材质及厚度：另计 2.材质及规格：聚乙烯PE25 3.连接形式:热熔 4.铺设深度：综合 5.管道检验及试验要求：满足设计及规范要求 | m | 18 | 13.23 | 238.14
7 | 水表井 | 1.垫层：C10商品混凝土 2.底板：C25商品混凝土 2.砌筑材料品种、规格、强度等级：M7.5砖砌井身 3.勾缝、抹面要求：水泥砂浆抹面 4.盖板材质、规格：球磨铸铁井盖井座 φ700 5.其余详图集05S502-43 | 座 | 1 | 5015.62 | 5015.62
8 | DN50水表 | 1.规格：DN50水表 2.其余满足设计要求 | 个 | 1 | 146.15 | 146.15
9 | DN50蝶阀 | 1.种类：DN50蝶阀 2.其余满足设计要求 | 个 | 2 | 77.59 | 155.18
10 | DN50止回阀 | 1.DN50止回阀 2.其余满足设计要求 | 个 | 1 | 187.37 | 187.37
11 | DN50伸缩接头 | 1.DN50伸缩接头 2.其余满足设计要求 | 个 | 1 | 100.38 | 100.38
12 | 阀门井 | 1.垫层：C10商品混凝土 2.支墩：C10商品混凝土 2.砌筑材料品种、规格、强度等级：M7.5砖砌井身 3.勾缝、抹面要求：水泥砂浆抹面 4.盖板材质、规格：球磨铸铁井盖井座 φ700 5.其余详设计 | 座 | 2 | 931.47 | 1862.94
13 | DN50球阀 | 1.种类：DN50球阀 2.其余满足设计要求 | 个 | 2 | 115.03 | 230.06
14 | DN25快速取水阀 | 1.种类：DN25快速取水阀 2.其余满足设计要求 | 个 | 9 | 32.19 | 289.71
二十九 | 景观排水工程
1 | 挖沟槽土方 | 1.类别：各种类别的土方等综合考虑且包含建渣、软弱土、腐植土、膨胀土、地表土、耕植土、垃圾、灌木、农作物、树兜、竹丛等 2.挖土深度：综合 3.挖土方式：人机综合，投标人自行综合考虑 4.包括捡底、修整边坡等工作含在综合单价内 5.场内运输及堆放：投标人综合考虑 6.其他:满足设计、技术规范、施工验收规范及招标文件要求 | m3 | 250.49 | 7.55 | 1891.1995
2 | 回填方 | 1.密实度要求：满足设计及规范要求 2.填方材料品种：满足设计要求的合格土方 3.回填方式：投标人自行综合考虑 4.填方粒径要求：满足规范要求 5.填方来源及运距：填方来源综合，场内外运距自行考虑，包含因不能及时回填时发生的临时堆放场地费用及二次或多次转运费用 6.其他:满足设计、技术规范、施工验收规范及招标文件要求 | m3 | 146.59 | 7.22 | 1058.3798
3 | 砂垫层 | 1.密实度要求：满足设计要求 2.填方材料品种：砂垫层 3.填方粒径要求：满足设计要求 4.填方来源、运距：投标人自行考虑 | m3 | 15.84 | 202.36 | 3205.3824
4 | 余方弃置 | 1.废弃料品种：综合考虑 2.运距：综合考虑 | m3 | 24.26 | 7.88 | 191.1688
5 | HDPE聚乙烯双壁波纹管DN200 | 1.垫层、基础材质及厚度：另计 2.材质及规格：HDPE聚乙烯双壁波纹管DN200 3.连接形式:热熔 4.铺设深度：综合 5.管道检验及试验要求：满足设计及规范要求 | m | 198 | 37.81 | 7486.38
6 | 绿地砖砌雨水口 | 1.垫层：C20商品混凝土 2.砌筑材料品种、规格、强度等级：M7.5砖砌井身 3.勾缝、抹面要求：水泥砂浆抹面 4.盖板材质、规格：500*300*40高分子雨箅子 5.其余详设计 | 座 | 16 | 179.13 | 2866.08
7 | 隐藏式雨水口 | 1.垫层：C20商品混凝土 2.井身：C20商品混凝土 3.盖板材质、规格：600*300*40高分子网盖板 4.其余详设计 | 座 | 4 | 127.54 | 510.16
三十 | 景观水景工程
1 | 挖基坑土方 | 1.类别：各种类别的土方等综合考虑且包含建渣、软弱土、腐植土、膨胀土、地表土、耕植土、垃圾、灌木、农作物、树兜、竹丛等 2.挖土深度：综合 3.挖土方式：人机综合，投标人自行综合考虑 4.包括捡底、修整边坡等工作含在综合单价内 5.场内运输及堆放：投标人综合考虑 6.其他:满足设计、技术规范、施工验收规范及招标文件要求 | m3 | 17.62 | 7.55 | 133.031
2 | 余方弃置 | 1.废弃料品种：综合考虑 2.运距：综合考虑 | m3 | 17.62 | 7.88 | 138.8456
3 | 潜水泵QS10-10-0.55 | 1.潜水泵QS10-10-0.55 2.其余详设计 | 座 | 1 | 1297.15 | 1297.15
4 | DN80蝶阀 | 1.种类：DN80蝶阀 2.其余满足设计要求 | 个 | 1 | 134.33 | 134.33
5 | DN50蝶阀 | 1.种类：DN50蝶阀 2.其余满足设计要求 | 个 | 1 | 77.59 | 77.59
6 | DN100蝶阀 | 1.种类：DN100蝶阀 2.其余满足设计要求 | 个 | 1 | 167.8 | 167.8
7 | DN50止回阀 | 1.DN50止回阀 2.其余满足设计要求 | 个 | 1 | 187.37 | 187.37
8 | DN50球阀 | 1.种类：DN50球阀 2.其余满足设计要求 | 个 | 2 | 115.03 | 230.06
9 | PE循环水管DN50 | 1.种类：PE循环水管DN50 2.其余满足设计要求 | m | 3 | 22.24 | 66.72
三十一 | 景观中庭水景工程
1 | 挖基坑土方 | 1.类别：各种类别的土方等综合考虑且包含建渣、软弱土、腐植土、膨胀土、地表土、耕植土、垃圾、灌木、农作物、树兜、竹丛等 2.挖土深度：综合 3.挖土方式：人机综合，投标人自行综合考虑 4.包括捡底、修整边坡等工作含在综合单价内 5.场内运输及堆放：投标人综合考虑 6.其他:满足设计、技术规范、施工验收规范及招标文件要求 | m3 | 17.62 | 7.55 | 133.031
2 | 余方弃置 | 1.废弃料品种：综合考虑 2.运距：综合考虑 | m3 | 17.62 | 7.88 | 138.8456
3 | 潜水泵QS25-10-1.1 | 1.潜水泵QS25-10-1.1 2.其余详设计 | 座 | 1 | 1483.03 | 1483.03
4 | 潜水泵QS40-9-1.5 | 1.潜水泵QS40-9-1.5 2.其余详设计 | 座 | 1 | 1645.58 | 1645.58
5 | DN65蝶阀 | 1.种类：DN65蝶阀 2.其余满足设计要求 | 个 | 2 | 94.63 | 189.26
6 | DN100蝶阀 | 1.种类：DN100蝶阀 2.其余满足设计要求 | 个 | 1 | 167.8 | 167.8
7 | DN65止回阀 | 1.DN65止回阀 2.其余满足设计要求 | 个 | 2 | 193.89 | 387.78
8 | DN50球阀 | 1.种类：DN50球阀 2.其余满足设计要求 | 个 | 1 | 115.03 | 115.03
9 | PE循环水管DN65 | 1.种类：PE循环水管DN65 2.其余满足设计要求 | m | 15 | 32.04 | 480.6
10 | PE循环水管DN80 | 1.种类：PE循环水管DN80 2.其余满足设计要求 | m | 15 | 44.42 | 666.3
11 | 阀门井 | 1.垫层：C10商品混凝土 2.底板：C25底板 3.C25盖板 2.砌筑材料品种、规格、强度等级：M7.5砖砌井身 3.勾缝、抹面要求：水泥砂浆抹面 4.盖板材质、规格：500*300*40高分子雨箅子 5.其余详05S502-16 | 座 | 1 | 1870.45 | 1870.45
三十一 | 景观绿化措施
1 | 柱模板 | 1.柱模板 | m2 | 35.7 | 55.48 | 1980.636
2 | 垫层模板 | 1.垫层模板 | m2 | 100.06 | 34.02 | 3404.0412
3 | 基础模板 | 1.基础模板 | m2 | 475.56 | 55.4 | 26346.024
4 | 压顶模板 | 1.压顶模板 | m2 | 15.51 | 50.62 | 785.1162
5 | 构造柱模板 | 1.构造柱模板 | m2 | 9.3 | 51.44 | 478.392
6 | 墙模板 | 1.墙模板 | m2 | 22.75 | 54.9 | 1248.975
三十二 | 总图管网措施
1 | 强弱电手孔井基础模板 | 基础类型 | m2 | 18.84 | 55.4 | 1043.736
2 | 景观手孔井基础模板 | 基础类型 | m2 | 3.69 | 55.4 | 204.426
3 | 垫层模板 | 垫层模板 | m2 | 42.67 | 34.02 | 1451.6334
4 | 底板模板 | 底板模板 | m2 | 2.24 | 38.43 | 86.0832
5 | 井身模板 | 井身模板 | m2 | 4.84 | 49.23 | 238.2732
6 | 盖板模板 | 盖板模板 | m2 | 13.17 | 45.99 | 605.6883
三十三 | 专业工程暂估项
1 | 电动升降玻璃工程 |  | 项 | 1 | 60000 | 60000
2 | 埋地式一体化雨水回用系统+蓄水池 |  | 项 | 1 | 400000 | 400000
3 | 给水埋地式一体化机房及成品生活水箱 |  | 项 | 1 | 320000 | 320000
不含税总价合计： | [5 empty] | 3275957.6068
需求部门：工程管理部 项目负责人： 日期：