## 劳务
夹江县禽类产业园建设项目-禽类养殖基地工程（劳务分包） 采购清单
序号 | 名称 | 特征描述 | 单位 | 暂估数量 | 不含税单价限价 | 不含税合价限价
1 | 实心砖围墙 | 1.砖品种、规格、强度等级 ：MU15页岩实心砖（容重≤15KN/㎡） 2.基础类型3砂浆强度等级 ：M5.0混合砂浆 3.防潮层材料种类：满足设计及相关规范要求 | m3 | 720 | 263 | 189360
2 | 实心砖基础 | 1.砖品种、规格、强度等级 ：MU15页岩实心砖（容重≤15KN/㎡） 2.基础类型3砂浆强度等级 ：M10.0水泥砂浆 3.详细做法：详见西南18J812-5/59 4.其他：满足设计及相关规范要求，满足现场施工要求 | m3 | 320.2 | 162 | 51872.4
3 | 挖沟槽土方 | 1.土层、岩层及土石比综合考虑（含土、石、淤泥、流沙等），地下及地上障碍（含堆土、砖、砂、石、钢筋混凝土、混凝土、建渣及地上附着物等）拆除综合考虑在报价中 2.开挖深度：综合考虑 3.场内土石方运距：投标人综合考虑 4.开挖方式：投标人自行考虑、综合报价，结算时无论实际采用何种形式开挖（机械、人工、破碎、爆破等）其综合单价均不作调整 5.综合考虑捡底修坡、基底摊座、换填开挖、桩间挖土石方、台阶开挖体、维护基坑内施工等增加费用 6.其他:满足设计及施工验收规范的要求 | m3 | 795.07 | 13 | 10335.91
4 | 土方回填 | 1.密实度要求：满足设计及规范要求 2.填方材料品种：合格土 3.填方粒径要求：满足设计及规范要求 4.填方来源、运距：利用，临时堆场及运距由投标人自行考虑 5.夯填方式：综合 6.其他：满足设计及相关规范要求 | m3 | 344.36 | 7.4 | 2548.26
5 | 模板安拆 | 1.部位：围墙压顶 2.模板制安、加固、校正、脱模、清理、刷脱模剂、材料、场内转运、废料清理，满足压顶线条顺直、尺寸准确，符合混凝土施工验收规范。 | m² | 340 | 94 | 31960
6 | 混凝土浇筑 | 1.混凝土种类：商品混凝土 2.混凝土强度等级：C15、C20、C30商品砼。 3.部位：垫层、压顶、临时道路 | m3 | 922 | 62 | 57164
7 | 路、地面平整 | 1.部位 ：临时车行道、地面。 2..放样 、整修 、碾压成型。 | m² | 10000 | 1.7 | 17000
8 | 钢筋制作安装 | 钢筋种类、规格:综合 | t | 2 | 1469 | 2938
9 | 临时用工 | 大工 | 工日 | 20 | 280 | 5600
|  | 小工 | 工日 | 20 | 180 | 3600
| 小计 |  |  |  |  | 372378.57
不含税总价合计： |  |  |  |  | 372378.57