## 暖通
夹江县青衣集团酒店集群改造项目—社坛街民宿区改造工程（暖通工程专业分包） 采购清单
序号 | 名称 | 特征描述 | 单位 | 暂估数量 | 不含税单价限价 | 不含税合价限价
一 | 空调风系统
1 | 柔性软风管（帆布） | 1.名称 ：柔性软风管（帆布） 2.材质 ：帆布 3.规格 ：综合 | m2 | 55.97 | 370.53 | 20738.5641
2 | 矩形管道（B≤1000）δ=0.75mm | 1.名称：矩形风管 2.材质：热镀锌钢板 3.形状：矩形 4.周长：综合考虑 5.板材厚度：δ=0.75mm 6.接口形式：法兰连接 7.其他：详设计，满足设计、施工及验收规范要求 | m2 | 321.05 | 120.85 | 38798.8925
3 | 矩形管道（B≤1500）δ=1mm | 1.名称：矩形风管 2.材质：热镀锌钢板 3.形状：矩形 4.周长：综合考虑 5.板材厚度：δ=1mm 6.接口形式：法兰连接 7.支架形式、材质型钢综合，减震支吊架 8.除锈、刷油及防腐要求：表面除锈后刷防锈底漆与调和漆各两遍 9.其他：详设计，满足设计、施工及验收规范要求 | m2 | 131.64 | 130.83 | 17222.4612
4 | 侧送百叶风口 1050*150 | 1.名称：侧送百叶风口 2.材质：铝合金 3.型号、规格：1050*150 4.其他：详设计，满足设计、施工及验收规范要求 | 个 | 8 | 117.93 | 943.44
5 | 侧送百叶风口 1340*150 | 1.名称：侧送百叶风口 2.材质：铝合金 3.型号、规格：1340*150 4.其他：详设计，满足设计、施工及验收规范要求 | 个 | 6 | 137.19 | 823.14
6 | 侧送百叶风口 850*120 | 1.名称：侧送百叶风口 2.材质：铝合金 3.型号、规格：850*120 4.其他：详设计，满足设计、施工及验收规范要求 | 个 | 42 | 107.45 | 4512.9
7 | 侧送百叶风口 850*150 | 1.名称：侧送百叶风口 2.材质：铝合金 3.型号、规格：850*150 4.其他：详设计，满足设计、施工及验收规范要求 | 个 | 3 | 111.76 | 335.28
8 | 侧送百叶风口 940*200 | 1.名称：侧送百叶风口 2.材质：铝合金 3.型号、规格：940*200 4.其他：详设计，满足设计、施工及验收规范要求 | 个 | 2 | 125.82 | 251.64
9 | 单层百叶风口 1050*200 | 1.名称：单层百叶风口 2.材质：铝合金 3.型号、规格：1050*200 4.其他：详设计，满足设计、施工及验收规范要求 | 个 | 8 | 130.35 | 1042.8
10 | 单层百叶风口 600*500 | 1.名称：单层百叶风口 2.材质：铝合金 3.型号、规格：600*500 4.其他：详设计，满足设计、施工及验收规范要求 | 个 | 3 | 147.17 | 441.51
11 | 单层百叶风口 600*600 | 1.名称：单层百叶风口 2.材质：铝合金 3.型号、规格：600*600 4.其他：详设计，满足设计、施工及验收规范要求 | 个 | 6 | 161.47 | 968.82
12 | 单层百叶风口 850*150 | 1.名称：单层百叶风口 2.材质：铝合金 3.型号、规格：850*150 4.其他：详设计，满足设计、施工及验收规范要求 | 个 | 3 | 113.08 | 339.24
13 | 单层百叶风口 850*200 | 1.名称：单层百叶风口 2.材质：铝合金 3.型号、规格：850*200 4.其他：详设计，满足设计、施工及验收规范要求 | 个 | 37 | 122.14 | 4519.18
14 | 双层百叶风口 300*200 | 1.名称：双层百叶风口 2.材质：铝合金 3.型号、规格：300*200 4.其他：详设计，满足设计、施工及验收规范要求 | 个 | 2 | 57.72 | 115.44
15 | 双层百叶风口 1000*200 | 1.名称：双层百叶风口 2.材质：铝合金 3.型号、规格：1000*200 4.其他：详设计，满足设计、施工及验收规范要求 | 个 | 2 | 158.38 | 316.76
16 | 双层百叶风口 1200*200 | 1.名称：双层百叶风口 2.材质：铝合金 3.型号、规格：1200*200 4.其他：详设计，满足设计、施工及验收规范要求 | 个 | 4 | 187.36 | 749.44
17 | 双层百叶风口 600*200 | 1.名称：双层百叶风口 2.材质：铝合金 3.型号、规格：600*200 4.其他：详设计，满足设计、施工及验收规范要求 | 个 | 1 | 110.93 | 110.93
18 | 双层百叶风口 600*500 | 1.名称：双层百叶风口 2.材质：铝合金 3.型号、规格：600*500 4.其他：详设计，满足设计、施工及验收规范要求 | 个 | 2 | 203.69 | 407.38
19 | 双层百叶风口 600*600 | 1.名称：双层百叶风口 2.材质：铝合金 3.型号、规格：600*600 4.其他：详设计，满足设计、施工及验收规范要求 | 个 | 8 | 230.43 | 1843.44
20 | 双层百叶风口 700*120 | 1.名称：双层百叶风口 2.材质：铝合金 3.型号、规格：700*120 4.其他：详设计，满足设计、施工及验收规范要求 | 个 | 4 | 93.51 | 374.04
21 | 双层百叶风口 800*130 | 1.名称：双层百叶风口 2.材质：铝合金 3.型号、规格：800*130 4.其他：详设计，满足设计、施工及验收规范要求 | 个 | 1 | 114.89 | 114.89
22 | 双层百叶风口 800*120 | 1.名称：双层百叶风口 2.材质：铝合金 3.型号、规格：800*120 4.其他：详设计，满足设计、施工及验收规范要求 | 个 | 2 | 110.51 | 221.02
23 | 双层百叶风口 800*150 | 1.名称：双层百叶风口 2.材质：铝合金 3.型号、规格：800*150 4.其他：详设计，满足设计、施工及验收规范要求 | 个 | 3 | 121.94 | 365.82
24 | 弯头导流叶片 | 1.名称 ：弯头导流叶片 | m2 | 8.4 | 249.81 | 2098.404
25 | 管道支架 | 1.名称：管道支架 2.包含管道支架制作安装、支架除锈后刷樟丹二道，调和漆二道 3.其他未尽事宜满足设计图纸、招标文件、国家现行相关规范及标准要求。 | Kg | 245.58 | 20.65 | 5071.227
26 | 通风管道绝热 | 1.绝热材料品种 :无甲醛环保型离心玻璃棉板 2.绝热厚度 :30mm | m3 | 13.58 | 1632.13 | 22164.3254
27 | 防潮层、保护层 | 1.材料 :不燃耐腐蚀防潮贴面 2.对象 :风管 | m2 | 489.39 | 21.51 | 10526.7789
28 | 风管刷油 | 1.油漆品种 ：防锈漆2道，调和漆2道 | m2 | 452.69 | 14.56 | 6591.1664
二 | 空调多联机系统
1 | 去磷无缝紫铜管 ￠6.4 | 1.安装部位 ：室内 2.材质 ：去磷无缝紫铜管 3.规格、压力等级 ：￠6.4 | m | 230.15 | 21.48 | 4943.622
2 | 去磷无缝紫铜管 ￠9.5 | 1.安装部位 ：室内 2.材质 ：去磷无缝紫铜管 3.规格、压力等级 ：￠9.5 | m | 153.8 | 29.33 | 4510.954
3 | 去磷无缝紫铜管 ￠12.7 | 1.安装部位 ：室内 2.材质 ：去磷无缝紫铜管 3.规格、压力等级 ：￠12.7 | m | 290.83 | 39.05 | 11356.9115
4 | 去磷无缝紫铜管 ￠15.9 | 1.安装部位 ：室内 2.材质 ：去磷无缝紫铜管 3.规格、压力等级 ：￠15.9 | m | 231.87 | 55.28 | 12817.7736
5 | 去磷无缝紫铜管 ￠19.1 | 1.安装部位 ：室内 2.材质 ：去磷无缝紫铜管 3.规格、压力等级 ：￠19.1 | m | 60.73 | 76.66 | 4655.5618
6 | 去磷无缝紫铜管 ￠22.2 | 1.安装部位 ：室内 2.材质 ：去磷无缝紫铜管 3.规格、压力等级 ：￠22.2 | m | 76.04 | 89.75 | 6824.59
7 | 去磷无缝紫铜管 ￠28.6 | 1.安装部位 ：室内 2.材质 ：去磷无缝紫铜管 3.规格、压力等级 ：￠28.6 | m | 93.42 | 117.14 | 10943.2188
8 | 去磷无缝紫铜管 ￠34.9 | 1.安装部位 ：室内 2.材质 ：去磷无缝紫铜管 3.规格、压力等级 ：￠34.9 | m | 60.73 | 138.78 | 8428.1094
9 | 分歧器 ≤￠15.9 | 1.名称：分歧器 2.规格 ：≤￠15.9 | 个 | 28 | 36.35 | 1017.8
10 | 分歧器 ≤￠22.2 | 1.名称：分歧器 2.规格 ：≤￠22.2 | 个 | 21 | 44.21 | 928.41
11 | 分歧器 ≤￠28.6 | 1.名称：分歧器 2.规格 ：≤￠28.6 | 个 | 16 | 73.94 | 1183.04
12 | 分歧器 ≤￠34.9 | 1.名称：分歧器 2.规格 ：≤￠34.9 | 个 | 5 | 227.83 | 1139.15
13 | 超薄暗藏天花风管式风机 FN17-FN17 | 1.名称 ：超薄暗藏天花风管式风机 2.型号 ：FN17-FN17 3.规格 ：尺寸：700*450*210，带提升泵,风量：410，制冷量：1.7KW，热量：1.9KW,功率：31W/220V/50HZ,噪音：28DB 4.安装形式 ：吊装 5.减振器、支架形式、材质 ：综合，满足设计要求 6.试压要求：满足设计要求 | 台 | 3 | 1255.99 | 3767.97
14 | 超薄暗藏天花风管式风机 FN22-FN22 | 1.名称 ：超薄暗藏天花风管式风机 2.型号 ：FN22-FN22 3.规格 ：尺寸：700*450*210，带提升泵,风量：470，制冷量：2.2KW，热量：2.5KW,功率：36W/220V/50HZ,噪音：29DB 4.安装形式 ：吊装 5.减振器、支架形式、材质 ：综合，满足设计要求 6.试压要求：满足设计要求 | 台 | 8 | 1305.45 | 10443.6
15 | 超薄暗藏天花风管式风机 FN32-FN32 | 1.名称 ：超薄暗藏天花风管式风机 2.型号 ：FN32-FN32 3.规格 ：尺寸：700*490*200，带提升泵,风量：470，制冷量：3.2KW，热量：3.6KW,功率：44W/220V/50HZ,噪音：32DB 4.安装形式 ：吊装 5.减振器、支架形式、材质 ：综合，满足设计要求 6.试压要求：满足设计要求 | 台 | 2 | 1407.4 | 2814.8
16 | 超薄暗藏天花风管式风机 FN45-FN45 | 1.名称 ：超薄暗藏天花风管式风机 2.型号 ：FN45-FN45 3.规格 ：尺寸：900*450*210，带提升泵,风量：640，制冷量：4.5KW，热量：5KW,功率：40W/220V/50HZ,噪音：32DB 4.安装形式 ：吊装 5.减振器、支架形式、材质 ：综合，满足设计要求 6.试压要求：满足设计要求 | 台 | 8 | 1555.83 | 12446.64
17 | 超薄暗藏天花风管式风机 FN50-FN50 | 1.名称 ：超薄暗藏天花风管式风机 2.型号 ：FN50-FN50 3.规格 ：尺寸：900*450*210，带提升泵,风量：760，制冷量：5KW，热量：5.6KW,功率：46W/220V/50HZ,噪音：33DB 4.安装形式 ：吊装 5.减振器、支架形式、材质 ：综合，满足设计要求 6.试压要求：满足设计要求 | 台 | 75 | 1594.44 | 119583
18 | 超薄暗藏天花风管式风机 FN63-FN63 | 1.名称 ：超薄暗藏天花风管式风机 2.型号 ：FN63-FN63 3.规格 ：尺寸：1100*450*210,风量：950，制冷量：6.3KW，热量：7.1KW,功率：70W/220V/50HZ,噪音：33DB 4.安装形式 ：吊装 5.减振器、支架形式、材质 ：综合，满足设计要求 6.试压要求：满足设计要求 | 台 | 17 | 1808.89 | 30751.13
19 | 超薄暗藏天花风管式风机 FN71-FN71 | 1.名称 ：超薄暗藏天花风管式风机 2.型号 ：FN71-FN71 3.规格 ：尺寸：1100*450*210，带提升泵,风量：950，制冷量：7.1KW，热量：8KW,功率：71W/220V/50HZ,噪音：33DB 4.安装形式 ：吊装 5.减振器、支架形式、材质 ：综合，满足设计要求 6.试压要求：满足设计要求 | 台 | 2 | 1969.04 | 3938.08
20 | 空调室外机(顶出风）KT-1#1F-01~02 | 1.名称 ：空调室外机(顶出风） 2.型号 ：KT-1#1F-01~02 3.规格 ：尺寸：1290*780*1690,制冷量：61.5KW，热量：69KW,功率：19.8/17.6KW/380V/50HZ,噪音：66DB 4.安装形式 ：落地安装 5.隔振垫（器）、支架形式、材质：包含设备底部橡胶减震垫以及设备绝热 | 台 | 2 | 28741.52 | 57483.04
21 | 空调室外机(顶出风）KT-1#1F-03 | 1.名称 ：空调室外机(顶出风） 2.型号 ：KT-1#1F-03 3.规格 ：尺寸：1290*780*1690,制冷量：56.6KW，热量：63KW,功率：17/15KW/380V/50HZ,噪音：50DB 4.安装形式 ：落地安装 5.隔振垫（器）、支架形式、材质：包含设备底部橡胶减震垫以及设备绝热 | 台 | 1 | 26660.7 | 26660.7
22 | 空调室外机(顶出风）KT-1#2F-01 | 1.名称 ：空调室外机(顶出风） 2.型号 ：KT-1#2F-01 3.规格 ：尺寸：990*780*1690,制冷量：33.5KW，热量：37.5KW,功率：8.8/8.1KW/380V/50HZ,噪音：60DB 4.安装形式 ：落地安装 5.隔振垫（器）、支架形式、材质：包含设备底部橡胶减震垫以及设备绝热 | 台 | 1 | 16704.11 | 16704.11
23 | 空调室外机(顶出风）KT-1#2F-02 | 1.名称 ：空调室外机(顶出风） 2.型号 ：KT-1#2F-02 3.规格 ：尺寸：尺寸：1290*780*1690,制冷量：50.4KW，热量：56KW,功率：15.4/13.9KW/380V/50HZ,噪音：65DB 4.安装形式 ：落地安装 5.隔振垫（器）、支架形式、材质：包含设备底部橡胶减震垫以及设备绝热 | 台 | 1 | 23193.85 | 23193.85
24 | 空调室外机(顶出风）KT-1#3F-01 | 1.名称 ：空调室外机(顶出风） 2.型号 ：KT-1#3F-01 3.规格 ：尺寸：990*780*1690,制冷量：33.5KW，热量：37.5KW,功率：8.8/8.1KW/380V/50HZ,噪音：61DB 4.安装形式 ：落地安装 5.隔振垫（器）、支架形式、材质：包含设备底部橡胶减震垫以及设备绝热 | 台 | 1 | 16511.7 | 16511.7
25 | 空调室外机(顶出风）KT-1#3F-02 | 1.名称 ：空调室外机(顶出风） 2.型号 ：KT-1#3F-02 3.规格 ：尺寸：1290*780*1690,制冷量：50.4KW，热量：56KW,功率：15.4/13.9KW/380V/50HZ,噪音：50DB 4.安装形式 ：落地安装 5.隔振垫（器）、支架形式、材质：包含设备底部橡胶减震垫以及设备绝热 | 台 | 1 | 23044.72 | 23044.72
26 | 空调室外机(顶出风）KT-1#3F-03 | 1.名称 ：空调室外机(顶出风） 2.型号 ：KT-1#3F-03 3.规格 ：尺寸：1290*780*1690,制冷量：50.4KW，热量：56KW,功率：15.4/13.9KW/380V/50HZ,噪音：50DB 4.安装形式 ：落地安装 5.隔振垫（器）、支架形式、材质：包含设备底部橡胶减震垫以及设备绝热 | 台 | 1 | 22999.13 | 22999.13
27 | 刚性防水套管 介质管道规格DN65 | 1.名称：刚性防水套管 2.材质：钢制 3.介质管道规格：DN65 4.安装位置：详施工图 5.打洞、补洞 | 个 | 3 | 206.56 | 619.68
28 | 钢套管 介质管道规格DN20 | 1.名称：钢套管 2.材质：镀锌钢管 3.介质管道规格：DN20 4.安装位置：详施工图 5.打洞、补洞 | 个 | 53 | 17.46 | 925.38
29 | 钢套管 介质管道规格DN25 | 1.名称：钢套管 2.材质：镀锌钢管 3.介质管道规格：DN25 4.安装位置：详施工图 5.打洞、补洞 | 个 | 9 | 20.57 | 185.13
30 | 钢套管 介质管道规格DN40 | 1.名称：钢套管 2.材质：镀锌钢管 3.介质管道规格：DN40 4.安装位置：详施工图 5.打洞、补洞 | 个 | 3 | 35.57 | 106.71
31 | 钢套管 介质管道规格DN50 | 1.名称：钢套管 2.材质：镀锌钢管 3.介质管道规格：DN50 4.安装位置：详施工图 5.打洞、补洞 | 个 | 16 | 43.2 | 691.2
32 | 钢套管 介质管道规格DN65 | 1.名称：钢套管 2.材质：镀锌钢管 3.介质管道规格：DN65 4.安装位置：详施工图 5.打洞、补洞 | 个 | 9 | 52.14 | 469.26
33 | 预留钢套管 DN100 | 1.名称：预留钢套管 2.材质：镀锌钢管 3.规格：DN100 4.安装位置：详施工图 5.打洞、补洞 | 个 | 11 | 45.78 | 503.58
34 | B1级难燃型橡塑发泡保温管 ￠6.4 | 1绝热材料品种 :B1级难燃型橡塑发泡保温管 2、型号、规格：￠6.4 3.绝热厚度 ：15mm | m | 230.15 | 5.02 | 1155.353
35 | B1级难燃型橡塑发泡保温管 ￠9.5 | 1绝热材料品种 :B1级难燃型橡塑发泡保温管 2、型号、规格：￠9.5 3.绝热厚度 ：15mm | m | 153.8 | 5.54 | 852.052
36 | B1级难燃型橡塑发泡保温管 ￠12.7 | 1绝热材料品种 :B1级难燃型橡塑发泡保温管 2、型号、规格：￠12.7 3.绝热厚度 ：15mm | m | 290.83 | 6.08 | 1768.2464
37 | B1级难燃型橡塑发泡保温管 ￠15.9 | 1绝热材料品种 :B1级难燃型橡塑发泡保温管 2、型号、规格：￠15.9 3.绝热厚度 ：20mm | m | 231.87 | 7.43 | 1722.7941
38 | B1级难燃型橡塑发泡保温管 ￠19.1 | 1绝热材料品种 :B1级难燃型橡塑发泡保温管 2、型号、规格：￠19.1 3.绝热厚度 ：20mm | m | 60.73 | 8.24 | 500.4152
39 | B1级难燃型橡塑发泡保温管 ￠22.2 | 1绝热材料品种 :B1级难燃型橡塑发泡保温管 2、型号、规格：￠22.2 3.绝热厚度 ：20mm | m | 76.04 | 8.75 | 665.35
40 | B1级难燃型橡塑发泡保温管 ￠28.6 | 1绝热材料品种 :B1级难燃型橡塑发泡保温管 2、型号、规格：￠28.6 3.绝热厚度 ：20mm | m | 93.42 | 9.49 | 886.5558
41 | B1级难燃型橡塑发泡保温管 ￠34.9 | 1绝热材料品种 :B1级难燃型橡塑发泡保温管 2、型号、规格：￠34.9 3.绝热厚度 ：20mm | m | 60.73 | 9.91 | 601.8343
42 | 管道支架 | 1.名称：管道支架 2.包含管道支架制作安装、支架除锈后刷樟丹二道，调和漆二道 3.其他未尽事宜满足设计图纸、招标文件、国家现行相关规范及标准要求。 | Kg | 622.47 | 20.65 | 12854.0055
43 | 设备支架 | 1.名称：设备支架 2.包含管道支架制作安装、支架除锈后刷樟丹二道，调和漆二道 3.其他未尽事宜满足设计图纸、招标文件、国家现行相关规范及标准要求。 | Kg | 1045.5 | 20.73 | 21673.215
三 | 空调冷凝水系统
1 | UPVC硬塑料管 DN25 | 1.安装部位 ：室内 2.介质 ：冷凝水 3.材质、规格 ：UPVC硬塑料管 DN25 4.连接形式 :粘接 | m | 401.54 | 12.66 | 5083.4964
2 | UPVC硬塑料管 DN32 | 1.安装部位 ：室内 2.介质 ：冷凝水 3.材质、规格 ：UPVC硬塑料管 DN32 4.连接形式 :粘接 | m | 42.76 | 14.79 | 632.4204
3 | B1级难燃型橡塑发泡保温管 DN25 | 1绝热材料品种 :B1级难燃型橡塑发泡保温管 2、型号、规格：DN25 3.绝热厚度 ：20mm | m | 401.54 | 8.69 | 3489.3826
4 | B1级难燃型橡塑发泡保温管 DN32 | 1绝热材料品种 :B1级难燃型橡塑发泡保温管 2、型号、规格：DN32 3.绝热厚度 ：20mm | m | 42.76 | 9.4 | 401.944
5 | 钢套管 介质管道规格DN25 | 1.名称：钢套管 2.材质：镀锌钢管 3.介质管道规格：DN25 4.安装位置：详施工图 5.打洞、补洞 | 个 | 101 | 20.57 | 2077.57
6 | 钢套管 介质管道规格DN32 | 1.名称：钢套管 2.材质：镀锌钢管 3.介质管道规格：DN32 4.安装位置：详施工图 5.打洞、补洞 | 个 | 6 | 26.22 | 157.32
7 | 管道支架 | 1.名称：管道支架 2.包含管道支架制作安装、支架除锈后刷樟丹二道，调和漆二道 3.其他未尽事宜满足设计图纸、招标文件、国家现行相关规范及标准要求。 | Kg | 435.42 | 20.65 | 8991.423
四 | 排风系统
1 | 柔性软风管（帆布） | 1.名称 ：柔性软风管（帆布） 2.材质 ：帆布 3.规格 ：综合 | m2 | 9.02 | 370.53 | 3342.1806
2 | 矩形管道（B≤450）δ=0.5mm | 1.名称：矩形风管 2.材质：热镀锌钢板 3.形状：矩形 4.周长：综合考虑 5.板材厚度：δ=0.5mm 6.接口形式：法兰连接 7.其他：详设计，满足设计、施工及验收规范要求 | m2 | 193.78 | 131.04 | 25392.9312
3 | 矩形管道（B≤1000）δ=0.6mm | 1.名称：矩形风管 2.材质：热镀锌钢板 3.形状：矩形 4.周长：综合考虑 5.板材厚度：δ=0.6mm 6.接口形式：法兰连接 7.其他：详设计，满足设计、施工及验收规范要求 | m2 | 40.96 | 113 | 4628.48
4 | 矩形管道（B≤1000）δ=0.75mm | 1.名称：矩形风管 2.材质：热镀锌钢板 3.形状：矩形 4.周长：综合考虑 5.板材厚度：δ=0.75mm 6.接口形式：法兰连接 7.其他：详设计，满足设计、施工及验收规范要求 | m2 | 21.08 | 120.85 | 2547.518
5 | 圆形管道（φ≤320）δ=0.5mm | 1.名称：圆形风管 2.材质：热镀锌钢板 3.形状：圆形 4.周长：综合考虑 5.板材厚度：δ=0.5mm 6.接口形式：法兰连接 7.其他：详设计，满足设计、施工及验收规范要求 | m2 | 62.95 | 195.06 | 12279.027
6 | 弯头导流叶片 | 1.名称 ：弯头导流叶片 | m2 | 2.85 | 249.81 | 711.9585
7 | 70℃防火阀 φ100 | 1.名称 ：70℃防火阀 2.规格 :φ100 | 个 | 43 | 151.18 | 6500.74
8 | 70℃防火阀 φ200 | 1.名称 ：70℃防火阀 2.规格 :φ200 | 个 | 1 | 143.97 | 143.97
9 | 70℃防火阀 1000*200 | 1.名称 ：70℃防火阀 2.规格 :1000*200 | 个 | 1 | 286.93 | 286.93
10 | 70℃防火阀 120*120 | 1.名称 ：70℃防火阀 2.规格 :120*120 | 个 | 3 | 142.09 | 426.27
11 | 70℃防火阀 200*200 | 1.名称 ：70℃防火阀 2.规格 :200*200 | 个 | 16 | 149.07 | 2385.12
12 | 70℃防火阀 320*200 | 1.名称 ：70℃防火阀 2.规格 :320*200 | 个 | 1 | 162.31 | 162.31
13 | 70℃防火阀 550*200 | 1.名称 ：70℃防火阀 2.规格 :550*200 | 个 | 1 | 193.86 | 193.86
14 | 70℃防火阀 800*200 | 1.名称 ：70℃防火阀 2.规格 :800*200 | 个 | 1 | 228.65 | 228.65
15 | 对开多叶调节阀 120*120 | 1.名称 ：对开多叶调节阀 2.规格 :120*120 | 个 | 1 | 151.71 | 151.71
16 | 对开多叶调节阀 160*120 | 1.名称 ：对开多叶调节阀 2.规格 :160*120 | 个 | 1 | 152.59 | 152.59
17 | 电动对开多叶调节阀 250*200 | 1.名称 ：电动对开多叶调节阀 2.规格 :250*200 | 个 | 1 | 202.65 | 202.65
18 | 电动对开多叶调节阀 500*200 | 1.名称 ：电动对开多叶调节阀 2.规格 :500*200 | 个 | 1 | 255.28 | 255.28
19 | 风阀 φ100 | 1.名称 ：风阀 2.规格 :φ100 | 个 | 23 | 62.88 | 1446.24
20 | 风阀 120*120 | 1.名称 ：风阀 2.规格 :120*120 | 个 | 2 | 71.04 | 142.08
21 | 风阀 160*120 | 1.名称 ：风阀 2.规格 :160*120 | 个 | 1 | 74.47 | 74.47
22 | 风阀 200*200 | 1.名称 ：风阀 2.规格 :200*200 | 个 | 2 | 93.8 | 187.6
23 | 活性碳除臭装置 φ200 | 1.名称 ：活性碳除臭装置 2.规格 ：φ200 | 台 | 1 | 1811.67 | 1811.67
24 | 风管止回阀 φ100 | 1.名称 ：风管止回阀 2.规格 :φ100 | 个 | 25 | 77.3 | 1932.5
25 | 风管止回阀 320*200 | 1.名称 ：风管止回阀 2.规格 :320*200 | 个 | 1 | 103.31 | 103.31
26 | 侧送百叶风口 120*120 | 1.名称：侧送百叶风口 2.材质：铝合金 3.型号、规格：120*120 4.其他：详设计，满足设计、施工及验收规范要求 | 个 | 10 | 46.34 | 463.4
27 | 侧送百叶风口 160*120 | 1.名称：侧送百叶风口 2.材质：铝合金 3.型号、规格：160*120 4.其他：详设计，满足设计、施工及验收规范要求 | 个 | 2 | 47.34 | 94.68
28 | 侧送百叶风口 200*120 | 1.名称：侧送百叶风口 2.材质：铝合金 3.型号、规格：200*120 4.其他：详设计，满足设计、施工及验收规范要求 | 个 | 47 | 48.62 | 2285.14
29 | 单层百叶风口 100*100 | 1.名称：单层百叶风口 2.材质：铝合金 3.型号、规格：100*100 4.其他：详设计，满足设计、施工及验收规范要求 | 个 | 2 | 45.33 | 90.66
30 | 单层百叶风口 500*300 | 1.名称：单层百叶风口 2.材质：铝合金 3.型号、规格：500*300 4.其他：详设计，满足设计、施工及验收规范要求 | 个 | 1 | 108.68 | 108.68
31 | 单层百叶风口 200*100 | 1.名称：单层百叶风口 2.材质：铝合金 3.型号、规格：200*100 4.其他：详设计，满足设计、施工及验收规范要求 | 个 | 2 | 47.33 | 94.66
32 | 单层百叶风口 200*150 | 1.名称：单层百叶风口 2.材质：铝合金 3.型号、规格：200*150 4.其他：详设计，满足设计、施工及验收规范要求 | 个 | 1 | 50.27 | 50.27
33 | 单层百叶风口 400*120 | 1.名称：单层百叶风口 2.材质：铝合金 3.型号、规格：400*120 4.其他：详设计，满足设计、施工及验收规范要求 | 个 | 1 | 60.02 | 60.02
34 | 单层百叶风口 400*200 | 1.名称：单层百叶风口 2.材质：铝合金 3.型号、规格：400*200 4.其他：详设计，满足设计、施工及验收规范要求 | 个 | 1 | 67.25 | 67.25
35 | 防雨百叶风口（设防虫网） 400*200 | 1.名称：防雨百叶风口（设防虫网） 2.材质：铝合金 3.型号、规格：400*200 4.其他：详设计，满足设计、施工及验收规范要求 | 个 | 1 | 56.4 | 56.4
36 | 防雨百叶风口（设防虫网） 450*250 | 1.名称：防雨百叶风口（设防虫网） 2.材质：铝合金 3.型号、规格：450*250 4.其他：详设计，满足设计、施工及验收规范要求 | 个 | 1 | 81.34 | 81.34
37 | 防雨百叶风口（设防虫网） 800*200 | 1.名称：防雨百叶风口（设防虫网） 2.材质：铝合金 3.型号、规格：800*200 4.其他：详设计，满足设计、施工及验收规范要求 | 个 | 1 | 101.93 | 101.93
38 | 防雨百叶风口（设防虫网） 850*250 | 1.名称：防雨百叶风口（设防虫网） 2.材质：铝合金 3.型号、规格：850*250 4.其他：详设计，满足设计、施工及验收规范要求 | 个 | 1 | 115.98 | 115.98
39 | 防雨百叶风口（设防虫网） φ200 | 1.名称：防雨百叶风口（设防虫网） 2.材质：铝合金 3.型号、规格：φ200 4.其他：详设计，满足设计、施工及验收规范要求 | 个 | 1 | 32.13 | 32.13
40 | 防雨百叶风口（设防虫网） 1000*200 | 1.名称：防雨百叶风口（设防虫网） 2.材质：铝合金 3.型号、规格：1000*200 4.其他：详设计，满足设计、施工及验收规范要求 | 个 | 1 | 113.19 | 113.19
41 | 圆形风口 φ100 | 1.名称：圆形风口 φ100 2.材质：铝合金 3.型号、规格：100*100 4.其他：详设计，满足设计、施工及验收规范要求 | 个 | 40 | 43.56 | 1742.4
42 | 阻抗消声器 250*200 | 1.名称 ：阻抗消声器 2.规格 ：250*200 | 个 | 2 | 484.47 | 968.94
43 | 阻抗消声器 500*200 | 1.名称 ：阻抗消声器 2.规格 ：500*200 | 个 | 3 | 683.12 | 2049.36
44 | 预留钢套管 DN125 | 1.名称：预留钢套管 2.材质：镀锌钢管 3.规格：DN125 4.安装位置：详施工图 5.打洞、补洞 | 个 | 38 | 72.15 | 2741.7
45 | 管道支架 | 1.名称：管道支架 2.包含管道支架制作安装、支架除锈后刷樟丹二道，调和漆二道 3.其他未尽事宜满足设计图纸、招标文件、国家现行相关规范及标准要求。 | Kg | 105.95 | 20.65 | 2187.8675
46 | 设备支架 | 1.名称：设备支架 2.包含管道支架制作安装、支架除锈后刷樟丹二道，调和漆二道 3.其他未尽事宜满足设计图纸、招标文件、国家现行相关规范及标准要求。 | Kg | 234.5 | 20.73 | 4861.185
47 | 风管刷油 | 1.油漆品种 ：防锈漆2道，调和漆2道 | m2 | 255.82 | 14.56 | 3724.7392
48 | 风管降噪 | 1、名称：风管降噪 2.降噪材料：外包超细玻璃棉50mm，外缠玻璃丝布作为保护层 3、施工对象：所有通风系统 4、其他：详设计，满足设计、施工及验收规范要求 | m2 | 255.82 | 38.46 | 9838.8372
五 | 新风系统
1 | 柔性软风管（帆布） | 1.名称 ：柔性软风管（帆布） 2.材质 ：帆布 3.规格 ：综合 | m2 | 3.84 | 370.53 | 1422.8352
2 | 矩形管道（B≤450）δ=0.5mm | 1.名称：矩形风管 2.材质：热镀锌钢板 3.形状：矩形 4.周长：综合考虑 5.板材厚度：δ=0.5mm 6.接口形式：法兰连接 7.其他：详设计，满足设计、施工及验收规范要求 | m2 | 267.11 | 131.04 | 35002.0944
3 | 矩形管道（B≤450）δ=0.6mm | 1.名称：矩形风管 2.材质：热镀锌钢板 3.形状：矩形 4.周长：综合考虑 5.板材厚度：δ=0.6mm 6.接口形式：法兰连接 7.其他：详设计，满足设计、施工及验收规范要求 | m2 | 8.84 | 135.1 | 1194.284
4 | 矩形管道（B≤1000）δ=0.75mm | 1.名称：矩形风管 2.材质：热镀锌钢板 3.形状：矩形 4.周长：综合考虑 5.板材厚度：δ=0.75mm 6.接口形式：法兰连接 7.其他：详设计，满足设计、施工及验收规范要求 | m2 | 28.73 | 120.85 | 3472.0205
5 | 圆形管道（φ≤320）δ=0.5mm | 1.名称：圆形风管 2.材质：热镀锌钢板 3.形状：圆形 4.周长：综合考虑 5.板材厚度：δ=0.5mm 6.接口形式：法兰连接 7.其他：详设计，满足设计、施工及验收规范要求 | m2 | 13.85 | 195.06 | 2701.581
6 | 弯头导流叶片 | 1.名称 ：弯头导流叶片 | m2 | 0.6 | 249.81 | 149.886
7 | 70℃防火阀 120*120 | 1.名称 ：70℃防火阀 2.规格 :120*120 | 个 | 3 | 142.09 | 426.27
8 | 电动对开多叶调节阀 250*200 | 1.名称 ：电动对开多叶调节阀 2.规格 :250*200 | 个 | 2 | 202.65 | 405.3
9 | 电动对开多叶调节阀 320*200 | 1.名称 ：电动对开多叶调节阀 2.规格 :320*200 | 个 | 1 | 215.04 | 215.04
10 | 电动对开多叶调节阀 320*250 | 1.名称 ：电动对开多叶调节阀 2.规格 :320*250 | 个 | 2 | 218.66 | 437.32
11 | 电动对开多叶调节阀 500*200 | 1.名称 ：电动对开多叶调节阀 2.规格 :500*200 | 个 | 3 | 255.28 | 765.84
12 | 风阀 120*120 | 1.名称 ：风阀 2.规格 :120*120 | 个 | 41 | 71.04 | 2912.64
13 | 风阀 120*200 | 1.名称 ：风阀 2.规格 :120*200 | 个 | 7 | 80.23 | 561.61
14 | 风阀 200*160 | 1.名称 ：风阀 2.规格 :200*160 | 个 | 1 | 86.84 | 86.84
15 | 风阀 200*200 | 1.名称 ：风阀 2.规格 :200*200 | 个 | 2 | 93.8 | 187.6
16 | 风阀 250*160 | 1.名称 ：风阀 2.规格 :250*160 | 个 | 1 | 105.79 | 105.79
17 | 风阀 500*150 | 1.名称 ：风阀 2.规格 :500*150 | 个 | 2 | 136.73 | 273.46
18 | 风阀 φ110 | 1.名称 ：风阀 2.规格 :φ110 | 个 | 10 | 62.38 | 623.8
19 | 纳米光子净化器 200*160 | 1.名称 ：纳米光子净化器 2.规格 ：200*160 | 台 | 2 | 556.24 | 1112.48
20 | 纳米光子净化器 320*200 | 1.名称 ：纳米光子净化器 2.规格 ：320*200 | 台 | 2 | 1013.07 | 2026.14
21 | 纳米光子净化器 400*120 | 1.名称 ：纳米光子净化器 2.规格 ：400*120 | 台 | 3 | 1013.07 | 3039.21
22 | 侧送百叶风口 120*120 | 1.名称：侧送百叶风口 2.材质：铝合金 3.型号、规格：120*120 4.其他：详设计，满足设计、施工及验收规范要求 | 个 | 30 | 46.34 | 1390.2
23 | 侧送百叶风口 200*120 | 1.名称：侧送百叶风口 2.材质：铝合金 3.型号、规格：200*120 4.其他：详设计，满足设计、施工及验收规范要求 | 个 | 5 | 48.62 | 243.1
24 | 侧送百叶风口 250*160 | 1.名称：侧送百叶风口 2.材质：铝合金 3.型号、规格：250*160 4.其他：详设计，满足设计、施工及验收规范要求 | 个 | 1 | 51.79 | 51.79
25 | 侧送百叶风口 500*150 | 1.名称：侧送百叶风口 2.材质：铝合金 3.型号、规格：500*150 4.其他：详设计，满足设计、施工及验收规范要求 | 个 | 3 | 91.06 | 273.18
26 | 侧送百叶风口 φ110 | 1.名称：侧送百叶风口 2.材质：铝合金 3.型号、规格：φ110 4.其他：详设计，满足设计、施工及验收规范要求 | 个 | 10 | 41.24 | 412.4
27 | 防雨百叶风口（设防虫网） 450*250 | 1.名称：防雨百叶风口（设防虫网） 2.材质：铝合金 3.型号、规格：450*250 4.其他：详设计，满足设计、施工及验收规范要求 | 个 | 1 | 81.34 | 81.34
28 | 防雨百叶风口（设防虫网） 850*250 | 1.名称：防雨百叶风口（设防虫网） 2.材质：铝合金 3.型号、规格：850*250 4.其他：详设计，满足设计、施工及验收规范要求 | 个 | 1 | 115.98 | 115.98
29 | 双层百叶风口 100*100 | 1.名称：双层百叶风口 2.材质：铝合金 3.型号、规格：100*100 4.其他：详设计，满足设计、施工及验收规范要求 | 个 | 4 | 27.73 | 110.92
30 | 双层百叶风口 200*100 | 1.名称：双层百叶风口 2.材质：铝合金 3.型号、规格：200*100 4.其他：详设计，满足设计、施工及验收规范要求 | 个 | 1 | 32.29 | 32.29
31 | 双层百叶风口 250*120 | 1.名称：双层百叶风口 2.材质：铝合金 3.型号、规格：250*120 4.其他：详设计，满足设计、施工及验收规范要求 | 个 | 2 | 36.47 | 72.94
32 | 双层百叶风口 250*200 | 1.名称：双层百叶风口 2.材质：铝合金 3.型号、规格：250*200 4.其他：详设计，满足设计、施工及验收规范要求 | 个 | 1 | 46.82 | 46.82
33 | 双层百叶风口 300*200 | 1.名称：双层百叶风口 2.材质：铝合金 3.型号、规格：300*200 4.其他：详设计，满足设计、施工及验收规范要求 | 个 | 3 | 57.72 | 173.16
34 | 双层百叶风口 320*200 | 1.名称：双层百叶风口 2.材质：铝合金 3.型号、规格：320*200 4.其他：详设计，满足设计、施工及验收规范要求 | 个 | 1 | 58.94 | 58.94
35 | 双层百叶风口 320*250 | 1.名称：双层百叶风口 2.材质：铝合金 3.型号、规格：320*250 4.其他：详设计，满足设计、施工及验收规范要求 | 个 | 3 | 92.22 | 276.66
36 | 双层百叶风口 500*250 | 1.名称：双层百叶风口 2.材质：铝合金 3.型号、规格：500*250 4.其他：详设计，满足设计、施工及验收规范要求 | 个 | 2 | 114.04 | 228.08
37 | 双层百叶风口 600*120 | 1.名称：双层百叶风口 2.材质：铝合金 3.型号、规格：600*120 4.其他：详设计，满足设计、施工及验收规范要求 | 个 | 1 | 89.08 | 89.08
38 | 预留钢套管 DN125 | 1.名称：预留钢套管 2.材质：镀锌钢管 3.规格：DN125 4.安装位置：详施工图 5.打洞、补洞 | 个 | 15 | 72.15 | 1082.25
39 | 阻抗消声器 200*160 | 1.名称 ：阻抗消声器 2.规格 ：200*160 | 个 | 1 | 418.37 | 418.37
40 | 阻抗消声器 250*200 | 1.名称 ：阻抗消声器 2.规格 ：250*200 | 个 | 2 | 484.47 | 968.94
41 | 阻抗消声器 320*200 | 1.名称 ：阻抗消声器 2.规格 ：320*200 | 个 | 2 | 543.81 | 1087.62
42 | 阻抗消声器 500*200 | 1.名称 ：阻抗消声器 2.规格 ：500*200 | 个 | 4 | 683.12 | 2732.48
43 | 标准暗藏天花风管式风机 FN112-FN112 | 1.名称 ：标准暗藏天花风管式风机 2.型号 ：FN112-FN112 3.规格 ：尺寸：1400*750*275,风量：1620，制冷量：11.2KW，热量：12.5KW,功率：410W/220V/50HZ,噪音：40DB 4.安装形式 ：吊装 5.减振器、支架形式、材质 ：综合，满足设计要求 6.试压要求：满足设计要求 | 台 | 9 | 3036.18 | 27325.62
44 | 超静音管道风机 G2-DP-A015 | 1.名称 ：超静音管道风机 2.型号 ：G2-DP-A015 3.规格 ：风量：150M3/H；全压：170PA，功率：0.031KW，重量：5.4KG，噪音：20DB 4.安装形式 ：吊装 5.减振器、支架形式、材质 ：综合，满足设计要求 6.试压要求：满足设计要求 | 台 | 48 | 801.47 | 38470.56
45 | 超静音管道风机SF-1#/1F-01 DP-C078 | 1.名称 ：超静音管道风机SF-1#/1F-01 2.型号 ： DP-C078 3.规格 ：风量：780M3/H；全压：215PA，功率：0.09KW，重量：10.4KG，噪音：30DB 4.安装形式 ：吊装 5.减振器、支架形式、材质 ：综合，满足设计要求 6.试压要求：满足设计要求 | 台 | 1 | 1997.14 | 1997.14
46 | 超静音管道风机SF-1#/2F-01 DP-C078 | 1.名称 ：超静音管道风机SF-1#/2F-01 2.型号 ：DP-C078 3.规格 ：风量：780M3/H；全压：215PA，功率：0.09KW，重量：10.4KG，噪音：30DB 4.安装形式 ：吊装 5.减振器、支架形式、材质 ：综合，满足设计要求 6.试压要求：满足设计要求 | 台 | 1 | 1964.46 | 1964.46
47 | 超静音管道风机SF-1#/2F-02 DP-C078 | 1.名称 ：超静音管道风机SF-1#/2F-02 2.型号 ：DP-C078 3.规格 ：风量：780M3/H；全压：215PA，功率：0.09KW，重量：10.4KG，噪音：30DB 4.安装形式 ：吊装 5.减振器、支架形式、材质 ：综合，满足设计要求 6.试压要求：满足设计要求 | 台 | 1 | 1996.46 | 1996.46
48 | 超静音管道风机SF-1#/2F-03 DP-E125 | 1.名称 ：超静音管道风机SF-1#/2F-03 2.型号 ：DP-E125 3.规格 ：风量：1250M3/H；全压：350PA，功率：0.24KW，重量：16.8KG，噪音：40DB 4.安装形式 ：吊装 5.减振器、支架形式、材质 ：综合，满足设计要求 6.试压要求：满足设计要求 | 台 | 1 | 2230.9 | 2230.9
49 | 超静音管道风机SF-1#/3F-01 DP-C078 | 1.名称 ：超静音管道风机SF-1#/3F-01 2.型号 ：DP-C078 3.规格 ：风量：780M3/H；全压：215PA，功率：0.09KW，重量：10.4KG，噪音：30DB 4.安装形式 ：吊装 5.减振器、支架形式、材质 ：综合，满足设计要求 6.试压要求：满足设计要求 | 台 | 1 | 1993.29 | 1993.29
50 | 超静音管道风机SF-1#/3F-02 DP-B045 | 1.名称 ：超静音管道风机SF-1#/3F-02 2.型号 ：DP-B045 3.规格 ：风量：450M3/H；全压：190PA，功率：0.053KW，重量：8.5KG，噪音：27DB 4.安装形式 ：吊装 5.减振器、支架形式、材质 ：综合，满足设计要求 6.试压要求：满足设计要求 | 台 | 1 | 1373.17 | 1373.17
51 | 超静音管道风机SF-1#/3F-03 DP-E125 | 1.名称 ：超静音管道风机SF-1#/3F-03 2.型号 ：DP-E125 3.规格 ：风量：1250M3/H；全压：350PA，功率：0.24KW，重量：16.8KG，噪音：40DB 4.安装形式 ：吊装 5.减振器、支架形式、材质 ：综合，满足设计要求 6.试压要求：满足设计要求 | 台 | 1 | 2228.27 | 2228.27
52 | 低噪柜式离心风机 Ⅲ-NO9 | 1.名称 ：低噪柜式离心风机 2.型号 ：Ⅲ-NO9 3.规格 ：风量：1800M3/H；全压：233PA，功率：0.75KW，转速：1000，重量：85KG，噪音：59DB 4.安装形式 ：吊装 5.减振器、支架形式、材质 ：综合，满足设计要求 6.试压要求：满足设计要求 | 台 | 2 | 1190.44 | 2380.88
53 | 低噪柜式离心风机EF Ⅲ-NO12 | 1.名称 ：低噪柜式离心风机EF 2.型号 ：Ⅲ-NO12 3.规格 ：风量：4140M3/H；全压：345PA，功率：1.5KW，转速：900，重量：132KG，噪音：61DB 4.安装形式 ：吊装 5.减振器、支架形式、材质 ：综合，满足设计要求 6.试压要求：满足设计要求 | 台 | 1 | 1546.65 | 1546.65
54 | 低噪柜式离心风机 Ⅰ-NO20 | 1.名称 ：低噪柜式离心风机 2.型号 ：Ⅰ-NO20 3.规格 ：风量：13080M3/H；全压：830PA，功率：7.5KW，转速：900，重量：334KG，噪音：71DB 4.安装形式 ：吊装 5.减振器、支架形式、材质 ：综合，满足设计要求 6.试压要求：满足设计要求 | 台 | 1 | 3262.12 | 3262.12
55 | 吊顶式通风器（带止回阀） T-1-DLB-100 | 1.名称 ：吊顶式通风器（带止回阀） 2.型号 ：T-1-DLB-100 3.规格 ：风量：100M3/H；全压：160PA，功率：0.04KW，噪音：37DB 4.安装方式：吊装 | 台 | 4 | 182.29 | 729.16
56 | 吊顶式通风器（带止回阀） T-2-DLB-200 | 1.名称 ：吊顶式通风器（带止回阀） 2.型号 ：T-2-DLB-200 3.规格 ：风量：200M3/H；全压：120PA，功率：0.035KW，噪音：35DB 4.安装方式：吊装 | 台 | 2 | 209.01 | 418.02
57 | 吊顶式通风器（带止回阀） T-3-DLB-300 | 1.名称 ：吊顶式通风器（带止回阀） 2.型号 ：T-3-DLB-300 3.规格 ：风量：300M3/H；全压：160PA，功率：0.04KW，噪音：37DB 4.安装方式：吊装 | 台 | 4 | 235.51 | 942.04
58 | 全热交换新风机 0100ASY-C | 1.名称 ：全热交换新风机 2.型号 ：0100ASY-C 3.规格 ：尺寸：1310*1510*390,风量：100/950/600,功率：495/469/2960W220V/50HZ 4.安装形式 ：吊装 | 台 | 1 | 5368.5 | 5368.5
59 | 全热交换新风机 0200ASY-C | 1.名称 ：全热交换新风机 2.型号 ：0200ASY-C 3.规格 ：尺寸：1595*1520*580,风量：2000/1600/1200,功率：1351/953/740W220V/50HZ 4.安装形式 ：吊装 | 台 | 1 | 5443.5 | 5443.5
60 | 静电式油烟净化器 EP-1#/RF-01-FKE-15K | 1.名称 ：静电式油烟净化器 EP-1#/RF-01-FKE-15K 2.规格 ：风量：15000；全压、阻力PA：≤95；电源形式：1/220/50；功率：0.212；重量：121KG；净化效率：≥92%：设备尺寸560*1627*833 3.形式 ：落地安装 4.支架形式、材质：综合，满足设计要求 | 台 | 1 | 5578.51 | 5578.51
61 | 管道支架 | 1.名称：管道支架 2.包含管道支架制作安装、支架除锈后刷樟丹二道，调和漆二道 3.其他未尽事宜满足设计图纸、招标文件、国家现行相关规范及标准要求。 | Kg | 152.58 | 20.65 | 3150.777
62 | 设备支架 | 1.名称：设备支架 2.包含管道支架制作安装、支架除锈后刷樟丹二道，调和漆二道 3.其他未尽事宜满足设计图纸、招标文件、国家现行相关规范及标准要求。 | Kg | 1000 | 20.73 | 20730
63 | 风管刷油 | 1.油漆品种 ：防锈漆2道，调和漆2道 | m2 | 304.69 | 14.56 | 4436.2864
64 | 风管降噪 | 1、名称：风管降噪 2.降噪材料：外包超细玻璃棉50mm，外缠玻璃丝布作为保护层 3、施工对象：所有通风系统 4、其他：详设计，满足设计、施工及验收规范要求 | m2 | 304.69 | 38.46 | 11718.3774
六 | 脚手架工程
1 | 通风空调工程 脚手架搭拆 |  | 项 | 1 | 11285.69 | 11285.69
2 | 系统调整费 |  | 项 | 1 | 11460.74 | 11460.74
不含税总价合计： | [5 empty] | 980835.3644
需求部门：工程管理部 项目负责人： 日期：